## 4.1 有効幅計算
4. 主桁の設計
4.1 フランジ及び床版の有効幅計算
せん断遅延( SHEAR LAG )現象の影響によるフランジ及び床版の有効幅の考慮
(1) フランジの有効幅 | [5 empty] | [ 道路橋示方書 10.3.5 ]
▶ 有効幅の計算式
· 支間中央部
b/l < 0.05 , λ= b
0.05 < b/l <0.30 , λ= {1.1 - 2(b/l)} x b
b/l > 0.30 , λ= 0.15 x l
· 中間支点部
b/l < 0.02 , λ= b
0.02 < b/l <0.30 , λ= {1.06 - 3.2(b/l) + 4.5(b/l)2} x b
b/l > 0.30 , λ= 0.15 x l
| - フランジ |  |  | < G1 - G2 >
フランジ突出幅 : b = 各位置別に上フランジ幅 / 2 を適用
フランジ有効幅 : Bef = 2 x λ
(単位 : m )
|  | 位 置 | 断面番号 |  | 等価支間長( l ) |  | 脚~ | b | b/l | λ | Bef
|  | S1 | 1 |  | 40 |  | - | 0.4 | 0.01 | 0.4 | 0.8
|  | C1 | 1 |  | 40 |  | - | 0.4 | 0.01 | 0.4 | 0.8
|  | C2 | 2 |  | 40 |  | - | 0.4 | 0.01 | 0.4 | 0.8
|  | C3 | 3 |  | 40 |  | - | 0.4 | 0.01 | 0.4 | 0.8
|  | C4 | 3 |  | 40 |  | - | 0.4 | 0.01 | 0.4 | 0.8
|  | C5 | 4 |  | 40 |  | - | 0.4 | 0.01 | 0.4 | 0.8
|  | C6 | 5 |  | 40 |  | - | 0.4 | 0.01 | 0.4 | 0.8
|  | 0.15L | 5 |  | 直線変化 |  | 7.5 | - | - | 0.4 | 0.8
|  | C7 | 5 |  | 直線変化 |  | 6.25 | - | - | 0.4 | 0.8
|  | P1 | 6 |  | 20 |  | 0 | 0.4 | 0.02 | 0.4 | 0.8
|  | C8 | 7 |  | 直線変化 |  | 6.25 | - | - | 0.4 | 0.8
|  | 0.15L | 7 |  | 直線変化 |  | 7.5 | - | - | 0.4 | 0.8
|  | C9 | 7 |  | 30 |  | - | 0.4 | 0.013333 | 0.4 | 0.8
|  | C10 | 8 |  | 30 |  | - | 0.4 | 0.013333 | 0.4 | 0.8
|  | C11 | 9 |  | 30 |  | - | 0.4 | 0.013333 | 0.4 | 0.8
|  | C12 | 10 |  | 30 |  | - | 0.4 | 0.013333 | 0.4 | 0.8
|  | C13 | 11 |  | 30 |  | - | 0.4 | 0.013333 | 0.4 | 0.8
|  | 0.15L | 11 |  | 直線変化 |  | 7.5 | - | - | 0.4 | 0.8
|  | C14 | 11 |  | 直線変化 |  | 6.25 | - | - | 0.4 | 0.8
|  | P2 | 12 |  | 20 |  | 0 | 0.4 | 0.02 | 0.4 | 0.8
|  | C15 | 13 |  | 直線変化 |  | 6.25 | - | - | 0.4 | 0.8
|  | 0.15L | 13 |  | 直線変化 |  | 7.5 | - | - | 0.4 | 0.8
|  | C16 | 13 |  | 40 |  | - | 0.4 | 0.01 | 0.4 | 0.8
|  | C17 | 14 |  | 40 |  | - | 0.4 | 0.01 | 0.4 | 0.8
|  | C18 | 15 |  | 40 |  | - | 0.4 | 0.01 | 0.4 | 0.8
|  | C19 | 15 |  | 40 |  | - | 0.4 | 0.01 | 0.4 | 0.8
|  | C20 | 16 |  | 40 |  | - | 0.4 | 0.01 | 0.4 | 0.8
|  | C21 | 17 |  | 40 |  | - | 0.4 | 0.01 | 0.4 | 0.8
|  | S2 | 17 |  | 40 |  | - | 0.4 | 0.01 | 0.4 | 0.8

## 4.2 断面仮定(桁)
4.2 断面仮定
◎ 断面 G1 - 1
[14 empty] | bu |  | = | 800 |  |  | mm
[14 empty] | bl |  | = | 800 |  |  | mm
[14 empty] | H |  | = | 2870 |  |  | mm
[14 empty] | H' |  | = | 2900 |  |  | mm
[14 empty] | tu |  | = | 30 |  |  | mm
[14 empty] | tw |  | = | 14 |  |  | mm
[14 empty] | tl |  | = | 30 |  |  | mm
| 区 分 |  | 規 格 |  |  |  |  | As(cm²) |  |  | Y(cm) |  |  | AsY(cm³) |  |  | AsY²(cm⁴) |  |  |  | Io(cm⁴)
| UPPER FL. |  | 800 |  | X | 30 |  | 240 |  |  | -145 |  |  | -34800 |  |  | 5046000 |  |  |  | 180
| W E B |  | 2870 |  | X | 14 |  | 401.8 | [12 empty] | 2757988.6833
| LOWER FL. |  | 800 |  | X | 30 |  | 240 |  |  | 145 |  |  | 34800 |  |  | 5046000 |  |  |  | 180
| TOTAL | [6 empty] | 881.8 | [5 empty] | 0 |  |  | 10092000 |  |  |  | 2758348.6833
| δ | = | ΣA·Y / ΣA = |  |  |  |  | 0 |  |  |  | / | 881.8 |  |  |  |  | = | 0 |  |  | mm
| I33 | = | ∑AsY² + ∑Io - ΣA·δ²
|  | = | 10092000 |  |  |  | + | 2758348.6833 |  |  |  | - | 0 |  |  |  |  | = | 12850348.6833 |  |  |  | cm⁴
| I22 | = | (bu³x tu / 12)+(bl³x tl / 12)+(H x tw³/12)
|  | = | 80 |  |  | x | 3 |  | / 12 + |  | 80 |  |  | x | 3 |  | / 12
|  |  |  | + | 287 |  |  | x | 1.4 |  | / 12 | [6 empty] | = | 256065.6273 |  |  |  | cm⁴
- ねじり剛性
| K | = | ∑ ( b x t³) / 3
|  | = ( | 80 |  | x | 3 |  | + | 287 |  | x | 1.4
|  |  | + | 80 |  | x | 3 |  | ) / | 3 | [7 empty] | = | 1702.5093 |  |  |  | cm⁴
◎ 断面 G1 - 2
[14 empty] | bu |  | = | 800 |  |  | mm
[14 empty] | bl |  | = | 800 |  |  | mm
[14 empty] | H |  | = | 2850 |  |  | mm
[14 empty] | H' |  | = | 2900 |  |  | mm
[14 empty] | tu |  | = | 50 |  |  | mm
[14 empty] | tw |  | = | 14 |  |  | mm
[14 empty] | tl |  | = | 50 |  |  | mm
| 区 分 |  | 規 格 |  |  |  |  | As(cm²) |  |  | Y(cm) |  |  | AsY(cm³) |  |  | AsY²(cm⁴) |  |  |  | Io(cm⁴)
| UPPER FL. |  | 800 |  | X | 50 |  | 400 |  |  | -145 |  |  | -58000 |  |  | 8410000 |  |  |  | 833.3333
| W E B |  | 2850 |  | X | 14 |  | 399 | [12 empty] | 2700731.25
| LOWER FL. |  | 800 |  | X | 50 |  | 400 |  |  | 145 |  |  | 58000 |  |  | 8410000 |  |  |  | 833.3333
| TOTAL | [6 empty] | 1199 | [5 empty] | 0 |  |  | 16820000 |  |  |  | 2702397.9167
| δ | = | ΣA·Y / ΣA = |  |  |  |  | 0 |  |  |  | / | 1199 |  |  |  |  | = | 0 |  |  | mm
| I33 | = | ∑AsY² + ∑Io - ΣA·δ²
|  | = | 16820000 |  |  |  | + | 2702397.9167 |  |  |  | - | 0 |  |  |  |  | = | 19522397.9167 |  |  |  | cm⁴
| I22 | = | (bu³x tu / 12)+(bl³x tl / 12)+(H x tw³/12)
|  | = | 80 |  |  | x | 5 |  | / 12 + |  | 80 |  |  | x | 5 |  | / 12
|  |  |  | + | 285 |  |  | x | 1.4 |  | / 12 | [6 empty] | = | 426731.8367 |  |  |  | cm⁴
- ねじり剛性
| K | = | ∑ ( b x t³) / 3
|  | = ( | 80 |  | x | 5 |  | + | 285 |  | x | 1.4
|  |  | + | 80 |  | x | 5 |  | ) / | 3 | [7 empty] | = | 6927.3467 |  |  |  | cm⁴
◎ 断面 G1 - 3
[14 empty] | bu |  | = | 800 |  |  | mm
[14 empty] | bl |  | = | 800 |  |  | mm
[14 empty] | H |  | = | 2840 |  |  | mm
[14 empty] | H' |  | = | 2900 |  |  | mm
[14 empty] | tu |  | = | 60 |  |  | mm
[14 empty] | tw |  | = | 14 |  |  | mm
[14 empty] | tl |  | = | 60 |  |  | mm
| 区 分 |  | 規 格 |  |  |  |  | As(cm²) |  |  | Y(cm) |  |  | AsY(cm³) |  |  | AsY²(cm⁴) |  |  |  | Io(cm⁴)
| UPPER FL. |  | 800 |  | X | 60 |  | 480 |  |  | -145 |  |  | -69600 |  |  | 10092000 |  |  |  | 1440
| W E B |  | 2840 |  | X | 14 |  | 397.6 | [12 empty] | 2672402.1333
| LOWER FL. |  | 800 |  | X | 60 |  | 480 |  |  | 145 |  |  | 69600 |  |  | 10092000 |  |  |  | 1440
| TOTAL | [6 empty] | 1357.6 | [5 empty] | 0 |  |  | 20184000 |  |  |  | 2675282.1333
| δ | = | ΣA·Y / ΣA = |  |  |  |  | 0 |  |  |  | / | 1357.6 |  |  |  |  | = | 0 |  |  | mm
| I33 | = | ∑AsY² + ∑Io - ΣA·δ²
|  | = | 20184000 |  |  |  | + | 2675282.1333 |  |  |  | - | 0 |  |  |  |  | = | 22859282.1333 |  |  |  | cm⁴
| I22 | = | (bu³x tu / 12)+(bl³x tl / 12)+(H x tw³/12)
|  | = | 80 |  |  | x | 6 |  | / 12 + |  | 80 |  |  | x | 6 |  | / 12
|  |  |  | + | 284 |  |  | x | 1.4 |  | / 12 | [6 empty] | = | 512064.9413 |  |  |  | cm⁴
- ねじり剛性
| K | = | ∑ ( b x t³) / 3
|  | = ( | 80 |  | x | 6 |  | + | 284 |  | x | 1.4
|  |  | + | 80 |  | x | 6 |  | ) / | 3 | [7 empty] | = | 11779.7653 |  |  |  | cm⁴
◎ 断面 G1 - 4
[14 empty] | bu |  | = | 800 |  |  | mm
[14 empty] | bl |  | = | 800 |  |  | mm
[14 empty] | H |  | = | 2850 |  |  | mm
[14 empty] | H' |  | = | 2900 |  |  | mm
[14 empty] | tu |  | = | 50 |  |  | mm
[14 empty] | tw |  | = | 14 |  |  | mm
[14 empty] | tl |  | = | 50 |  |  | mm
| 区 分 |  | 規 格 |  |  |  |  | As(cm²) |  |  | Y(cm) |  |  | AsY(cm³) |  |  | AsY²(cm⁴) |  |  |  | Io(cm⁴)
| UPPER FL. |  | 800 |  | X | 50 |  | 400 |  |  | -145 |  |  | -58000 |  |  | 8410000 |  |  |  | 833.3333
| W E B |  | 2850 |  | X | 14 |  | 399 | [12 empty] | 2700731.25
| LOWER FL. |  | 800 |  | X | 50 |  | 400 |  |  | 145 |  |  | 58000 |  |  | 8410000 |  |  |  | 833.3333
| TOTAL | [6 empty] | 1199 | [5 empty] | 0 |  |  | 16820000 |  |  |  | 2702397.9167
| δ | = | ΣA·Y / ΣA = |  |  |  |  | 0 |  |  |  | / | 1199 |  |  |  |  | = | 0 |  |  | mm
| I33 | = | ∑AsY² + ∑Io - ΣA·δ²
|  | = | 16820000 |  |  |  | + | 2702397.9167 |  |  |  | - | 0 |  |  |  |  | = | 19522397.9167 |  |  |  | cm⁴
| I22 | = | (bu³x tu / 12)+(bl³x tl / 12)+(H x tw³/12)
|  | = | 80 |  |  | x | 5 |  | / 12 + |  | 80 |  |  | x | 5 |  | / 12
|  |  |  | + | 285 |  |  | x | 1.4 |  | / 12 | [6 empty] | = | 426731.8367 |  |  |  | cm⁴
- ねじり剛性
| K | = | ∑ ( b x t³) / 3
|  | = ( | 80 |  | x | 5 |  | + | 285 |  | x | 1.4
|  |  | + | 80 |  | x | 5 |  | ) / | 3 | [7 empty] | = | 6927.3467 |  |  |  | cm⁴
◎ 断面 G1 - 5
[14 empty] | bu |  | = | 800 |  |  | mm
[14 empty] | bl |  | = | 800 |  |  | mm
[14 empty] | H |  | = | 2860 |  |  | mm
[14 empty] | H' |  | = | 2900 |  |  | mm
[14 empty] | tu |  | = | 40 |  |  | mm
[14 empty] | tw |  | = | 14 |  |  | mm
[14 empty] | tl |  | = | 40 |  |  | mm
| 区 分 |  | 規 格 |  |  |  |  | As(cm²) |  |  | Y(cm) |  |  | AsY(cm³) |  |  | AsY²(cm⁴) |  |  |  | Io(cm⁴)
| UPPER FL. |  | 800 |  | X | 40 |  | 320 |  |  | -145 |  |  | -46400 |  |  | 6728000 |  |  |  | 426.6667
| W E B |  | 2860 |  | X | 14 |  | 400.4 | [12 empty] | 2729259.8667
| LOWER FL. |  | 800 |  | X | 40 |  | 320 |  |  | 145 |  |  | 46400 |  |  | 6728000 |  |  |  | 426.6667
| TOTAL | [6 empty] | 1040.4 | [5 empty] | 0 |  |  | 13456000 |  |  |  | 2730113.2
| δ | = | ΣA·Y / ΣA = |  |  |  |  | 0 |  |  |  | / | 1040.4 |  |  |  |  | = | 0 |  |  | mm
| I33 | = | ∑AsY² + ∑Io - ΣA·δ²
|  | = | 13456000 |  |  |  | + | 2730113.2 |  |  |  | - | 0 |  |  |  |  | = | 16186113.2 |  |  |  | cm⁴
| I22 | = | (bu³x tu / 12)+(bl³x tl / 12)+(H x tw³/12)
|  | = | 80 |  |  | x | 4 |  | / 12 + |  | 80 |  |  | x | 4 |  | / 12
|  |  |  | + | 286 |  |  | x | 1.4 |  | / 12 | [6 empty] | = | 341398.732 |  |  |  | cm⁴
- ねじり剛性
| K | = | ∑ ( b x t³) / 3
|  | = ( | 80 |  | x | 4 |  | + | 286 |  | x | 1.4
|  |  | + | 80 |  | x | 4 |  | ) / | 3 | [7 empty] | = | 3674.928 |  |  |  | cm⁴
◎ 断面 G1 - 6
[14 empty] | bu |  | = | 800 |  |  | mm
[14 empty] | bl |  | = | 800 |  |  | mm
[14 empty] | H |  | = | 2840 |  |  | mm
[14 empty] | H' |  | = | 2900 |  |  | mm
[14 empty] | tu |  | = | 60 |  |  | mm
[14 empty] | tw |  | = | 14 |  |  | mm
[14 empty] | tl |  | = | 60 |  |  | mm
| 区 分 |  | 規 格 |  |  |  |  | As(cm²) |  |  | Y(cm) |  |  | AsY(cm³) |  |  | AsY²(cm⁴) |  |  |  | Io(cm⁴)
| UPPER FL. |  | 800 |  | X | 60 |  | 480 |  |  | -145 |  |  | -69600 |  |  | 10092000 |  |  |  | 1440
| W E B |  | 2840 |  | X | 14 |  | 397.6 | [12 empty] | 2672402.1333
| LOWER FL. |  | 800 |  | X | 60 |  | 480 |  |  | 145 |  |  | 69600 |  |  | 10092000 |  |  |  | 1440
| TOTAL | [6 empty] | 1357.6 | [5 empty] | 0 |  |  | 20184000 |  |  |  | 2675282.1333
| δ | = | ΣA·Y / ΣA = |  |  |  |  | 0 |  |  |  | / | 1357.6 |  |  |  |  | = | 0 |  |  | mm
| I33 | = | ∑AsY² + ∑Io - ΣA·δ²
|  | = | 20184000 |  |  |  | + | 2675282.1333 |  |  |  | - | 0 |  |  |  |  | = | 22859282.1333 |  |  |  | cm⁴
| I22 | = | (bu³x tu / 12)+(bl³x tl / 12)+(H x tw³/12)
|  | = | 80 |  |  | x | 6 |  | / 12 + |  | 80 |  |  | x | 6 |  | / 12
|  |  |  | + | 284 |  |  | x | 1.4 |  | / 12 | [6 empty] | = | 512064.9413 |  |  |  | cm⁴
- ねじり剛性
| K | = | ∑ ( b x t³) / 3
|  | = ( | 80 |  | x | 6 |  | + | 284 |  | x | 1.4
|  |  | + | 80 |  | x | 6 |  | ) / | 3 | [7 empty] | = | 11779.7653 |  |  |  | cm⁴
◎ 断面 G1 - 7
[14 empty] | bu |  | = | 800 |  |  | mm
[14 empty] | bl |  | = | 800 |  |  | mm
[14 empty] | H |  | = | 2860 |  |  | mm
[14 empty] | H' |  | = | 2900 |  |  | mm
[14 empty] | tu |  | = | 40 |  |  | mm
[14 empty] | tw |  | = | 14 |  |  | mm
[14 empty] | tl |  | = | 40 |  |  | mm
| 区 分 |  | 規 格 |  |  |  |  | As(cm²) |  |  | Y(cm) |  |  | AsY(cm³) |  |  | AsY²(cm⁴) |  |  |  | Io(cm⁴)
| UPPER FL. |  | 800 |  | X | 40 |  | 320 |  |  | -145 |  |  | -46400 |  |  | 6728000 |  |  |  | 426.6667
| W E B |  | 2860 |  | X | 14 |  | 400.4 | [12 empty] | 2729259.8667
| LOWER FL. |  | 800 |  | X | 40 |  | 320 |  |  | 145 |  |  | 46400 |  |  | 6728000 |  |  |  | 426.6667
| TOTAL | [6 empty] | 1040.4 | [5 empty] | 0 |  |  | 13456000 |  |  |  | 2730113.2
| δ | = | ΣA·Y / ΣA = |  |  |  |  | 0 |  |  |  | / | 1040.4 |  |  |  |  | = | 0 |  |  | mm
| I33 | = | ∑AsY² + ∑Io - ΣA·δ²
|  | = | 13456000 |  |  |  | + | 2730113.2 |  |  |  | - | 0 |  |  |  |  | = | 16186113.2 |  |  |  | cm⁴
| I22 | = | (bu³x tu / 12)+(bl³x tl / 12)+(H x tw³/12)
|  | = | 80 |  |  | x | 4 |  | / 12 + |  | 80 |  |  | x | 4 |  | / 12
|  |  |  | + | 286 |  |  | x | 1.4 |  | / 12 | [6 empty] | = | 341398.732 |  |  |  | cm⁴
- ねじり剛性
| K | = | ∑ ( b x t³) / 3
|  | = ( | 80 |  | x | 4 |  | + | 286 |  | x | 1.4
|  |  | + | 80 |  | x | 4 |  | ) / | 3 | [7 empty] | = | 3674.928 |  |  |  | cm⁴
◎ 断面 G1 - 8
[14 empty] | bu |  | = | 800 |  |  | mm
[14 empty] | bl |  | = | 800 |  |  | mm
[14 empty] | H |  | = | 2870 |  |  | mm
[14 empty] | H' |  | = | 2900 |  |  | mm
[14 empty] | tu |  | = | 30 |  |  | mm
[14 empty] | tw |  | = | 14 |  |  | mm
[14 empty] | tl |  | = | 30 |  |  | mm
| 区 分 |  | 規 格 |  |  |  |  | As(cm²) |  |  | Y(cm) |  |  | AsY(cm³) |  |  | AsY²(cm⁴) |  |  |  | Io(cm⁴)
| UPPER FL. |  | 800 |  | X | 30 |  | 240 |  |  | -145 |  |  | -34800 |  |  | 5046000 |  |  |  | 180
| W E B |  | 2870 |  | X | 14 |  | 401.8 | [12 empty] | 2757988.6833
| LOWER FL. |  | 800 |  | X | 30 |  | 240 |  |  | 145 |  |  | 34800 |  |  | 5046000 |  |  |  | 180
| TOTAL | [6 empty] | 881.8 | [5 empty] | 0 |  |  | 10092000 |  |  |  | 2758348.6833
| δ | = | ΣA·Y / ΣA = |  |  |  |  | 0 |  |  |  | / | 881.8 |  |  |  |  | = | 0 |  |  | mm
| I33 | = | ∑AsY² + ∑Io - ΣA·δ²
|  | = | 10092000 |  |  |  | + | 2758348.6833 |  |  |  | - | 0 |  |  |  |  | = | 12850348.6833 |  |  |  | cm⁴
| I22 | = | (bu³x tu / 12)+(bl³x tl / 12)+(H x tw³/12)
|  | = | 80 |  |  | x | 3 |  | / 12 + |  | 80 |  |  | x | 3 |  | / 12
|  |  |  | + | 287 |  |  | x | 1.4 |  | / 12 | [6 empty] | = | 256065.6273 |  |  |  | cm⁴
- ねじり剛性
| K | = | ∑ ( b x t³) / 3
|  | = ( | 80 |  | x | 3 |  | + | 287 |  | x | 1.4
|  |  | + | 80 |  | x | 3 |  | ) / | 3 | [7 empty] | = | 1702.5093 |  |  |  | cm⁴
◎ 断面 G1 - 9
[14 empty] | bu |  | = | 800 |  |  | mm
[14 empty] | bl |  | = | 800 |  |  | mm
[14 empty] | H |  | = | 2860 |  |  | mm
[14 empty] | H' |  | = | 2900 |  |  | mm
[14 empty] | tu |  | = | 40 |  |  | mm
[14 empty] | tw |  | = | 14 |  |  | mm
[14 empty] | tl |  | = | 40 |  |  | mm
| 区 分 |  | 規 格 |  |  |  |  | As(cm²) |  |  | Y(cm) |  |  | AsY(cm³) |  |  | AsY²(cm⁴) |  |  |  | Io(cm⁴)
| UPPER FL. |  | 800 |  | X | 40 |  | 320 |  |  | -145 |  |  | -46400 |  |  | 6728000 |  |  |  | 426.6667
| W E B |  | 2860 |  | X | 14 |  | 400.4 | [12 empty] | 2729259.8667
| LOWER FL. |  | 800 |  | X | 40 |  | 320 |  |  | 145 |  |  | 46400 |  |  | 6728000 |  |  |  | 426.6667
| TOTAL | [6 empty] | 1040.4 | [5 empty] | 0 |  |  | 13456000 |  |  |  | 2730113.2
| δ | = | ΣA·Y / ΣA = |  |  |  |  | 0 |  |  |  | / | 1040.4 |  |  |  |  | = | 0 |  |  | mm
| I33 | = | ∑AsY² + ∑Io - ΣA·δ²
|  | = | 13456000 |  |  |  | + | 2730113.2 |  |  |  | - | 0 |  |  |  |  | = | 16186113.2 |  |  |  | cm⁴
| I22 | = | (bu³x tu / 12)+(bl³x tl / 12)+(H x tw³/12)
|  | = | 80 |  |  | x | 4 |  | / 12 + |  | 80 |  |  | x | 4 |  | / 12
|  |  |  | + | 286 |  |  | x | 1.4 |  | / 12 | [6 empty] | = | 341398.732 |  |  |  | cm⁴
- ねじり剛性
| K | = | ∑ ( b x t³) / 3
|  | = ( | 80 |  | x | 4 |  | + | 286 |  | x | 1.4
|  |  | + | 80 |  | x | 4 |  | ) / | 3 | [7 empty] | = | 3674.928 |  |  |  | cm⁴
◎ 断面 G1 - 10
[14 empty] | bu |  | = | 800 |  |  | mm
[14 empty] | bl |  | = | 800 |  |  | mm
[14 empty] | H |  | = | 2870 |  |  | mm
[14 empty] | H' |  | = | 2900 |  |  | mm
[14 empty] | tu |  | = | 30 |  |  | mm
[14 empty] | tw |  | = | 14 |  |  | mm
[14 empty] | tl |  | = | 30 |  |  | mm
| 区 分 |  | 規 格 |  |  |  |  | As(cm²) |  |  | Y(cm) |  |  | AsY(cm³) |  |  | AsY²(cm⁴) |  |  |  | Io(cm⁴)
| UPPER FL. |  | 800 |  | X | 30 |  | 240 |  |  | -145 |  |  | -34800 |  |  | 5046000 |  |  |  | 180
| W E B |  | 2870 |  | X | 14 |  | 401.8 | [12 empty] | 2757988.6833
| LOWER FL. |  | 800 |  | X | 30 |  | 240 |  |  | 145 |  |  | 34800 |  |  | 5046000 |  |  |  | 180
| TOTAL | [6 empty] | 881.8 | [5 empty] | 0 |  |  | 10092000 |  |  |  | 2758348.6833
| δ | = | ΣA·Y / ΣA = |  |  |  |  | 0 |  |  |  | / | 881.8 |  |  |  |  | = | 0 |  |  | mm
| I33 | = | ∑AsY² + ∑Io - ΣA·δ²
|  | = | 10092000 |  |  |  | + | 2758348.6833 |  |  |  | - | 0 |  |  |  |  | = | 12850348.6833 |  |  |  | cm⁴
| I22 | = | (bu³x tu / 12)+(bl³x tl / 12)+(H x tw³/12)
|  | = | 80 |  |  | x | 3 |  | / 12 + |  | 80 |  |  | x | 3 |  | / 12
|  |  |  | + | 287 |  |  | x | 1.4 |  | / 12 | [6 empty] | = | 256065.6273 |  |  |  | cm⁴
- ねじり剛性
| K | = | ∑ ( b x t³) / 3
|  | = ( | 80 |  | x | 3 |  | + | 287 |  | x | 1.4
|  |  | + | 80 |  | x | 3 |  | ) / | 3 | [7 empty] | = | 1702.5093 |  |  |  | cm⁴
◎ 断面 G1 - 11
[14 empty] | bu |  | = | 800 |  |  | mm
[14 empty] | bl |  | = | 800 |  |  | mm
[14 empty] | H |  | = | 2860 |  |  | mm
[14 empty] | H' |  | = | 2900 |  |  | mm
[14 empty] | tu |  | = | 40 |  |  | mm
[14 empty] | tw |  | = | 14 |  |  | mm
[14 empty] | tl |  | = | 40 |  |  | mm
| 区 分 |  | 規 格 |  |  |  |  | As(cm²) |  |  | Y(cm) |  |  | AsY(cm³) |  |  | AsY²(cm⁴) |  |  |  | Io(cm⁴)
| UPPER FL. |  | 800 |  | X | 40 |  | 320 |  |  | -145 |  |  | -46400 |  |  | 6728000 |  |  |  | 426.6667
| W E B |  | 2860 |  | X | 14 |  | 400.4 | [12 empty] | 2729259.8667
| LOWER FL. |  | 800 |  | X | 40 |  | 320 |  |  | 145 |  |  | 46400 |  |  | 6728000 |  |  |  | 426.6667
| TOTAL | [6 empty] | 1040.4 | [5 empty] | 0 |  |  | 13456000 |  |  |  | 2730113.2
| δ | = | ΣA·Y / ΣA = |  |  |  |  | 0 |  |  |  | / | 1040.4 |  |  |  |  | = | 0 |  |  | mm
| I33 | = | ∑AsY² + ∑Io - ΣA·δ²
|  | = | 13456000 |  |  |  | + | 2730113.2 |  |  |  | - | 0 |  |  |  |  | = | 16186113.2 |  |  |  | cm⁴
| I22 | = | (bu³x tu / 12)+(bl³x tl / 12)+(H x tw³/12)
|  | = | 80 |  |  | x | 4 |  | / 12 + |  | 80 |  |  | x | 4 |  | / 12
|  |  |  | + | 286 |  |  | x | 1.4 |  | / 12 | [6 empty] | = | 341398.732 |  |  |  | cm⁴
- ねじり剛性
| K | = | ∑ ( b x t³) / 3
|  | = ( | 80 |  | x | 4 |  | + | 286 |  | x | 1.4
|  |  | + | 80 |  | x | 4 |  | ) / | 3 | [7 empty] | = | 3674.928 |  |  |  | cm⁴
◎ 断面 G1 - 12
[14 empty] | bu |  | = | 800 |  |  | mm
[14 empty] | bl |  | = | 800 |  |  | mm
[14 empty] | H |  | = | 2840 |  |  | mm
[14 empty] | H' |  | = | 2900 |  |  | mm
[14 empty] | tu |  | = | 60 |  |  | mm
[14 empty] | tw |  | = | 14 |  |  | mm
[14 empty] | tl |  | = | 60 |  |  | mm
| 区 分 |  | 規 格 |  |  |  |  | As(cm²) |  |  | Y(cm) |  |  | AsY(cm³) |  |  | AsY²(cm⁴) |  |  |  | Io(cm⁴)
| UPPER FL. |  | 800 |  | X | 60 |  | 480 |  |  | -145 |  |  | -69600 |  |  | 10092000 |  |  |  | 1440
| W E B |  | 2840 |  | X | 14 |  | 397.6 | [12 empty] | 2672402.1333
| LOWER FL. |  | 800 |  | X | 60 |  | 480 |  |  | 145 |  |  | 69600 |  |  | 10092000 |  |  |  | 1440
| TOTAL | [6 empty] | 1357.6 | [5 empty] | 0 |  |  | 20184000 |  |  |  | 2675282.1333
| δ | = | ΣA·Y / ΣA = |  |  |  |  | 0 |  |  |  | / | 1357.6 |  |  |  |  | = | 0 |  |  | mm
| I33 | = | ∑AsY² + ∑Io - ΣA·δ²
|  | = | 20184000 |  |  |  | + | 2675282.1333 |  |  |  | - | 0 |  |  |  |  | = | 22859282.1333 |  |  |  | cm⁴
| I22 | = | (bu³x tu / 12)+(bl³x tl / 12)+(H x tw³/12)
|  | = | 80 |  |  | x | 6 |  | / 12 + |  | 80 |  |  | x | 6 |  | / 12
|  |  |  | + | 284 |  |  | x | 1.4 |  | / 12 | [6 empty] | = | 512064.9413 |  |  |  | cm⁴
- ねじり剛性
| K | = | ∑ ( b x t³) / 3
|  | = ( | 80 |  | x | 6 |  | + | 284 |  | x | 1.4
|  |  | + | 80 |  | x | 6 |  | ) / | 3 | [7 empty] | = | 11779.7653 |  |  |  | cm⁴
◎ 断面 G1 - 13
[14 empty] | bu |  | = | 800 |  |  | mm
[14 empty] | bl |  | = | 800 |  |  | mm
[14 empty] | H |  | = | 2860 |  |  | mm
[14 empty] | H' |  | = | 2900 |  |  | mm
[14 empty] | tu |  | = | 40 |  |  | mm
[14 empty] | tw |  | = | 14 |  |  | mm
[14 empty] | tl |  | = | 40 |  |  | mm
| 区 分 |  | 規 格 |  |  |  |  | As(cm²) |  |  | Y(cm) |  |  | AsY(cm³) |  |  | AsY²(cm⁴) |  |  |  | Io(cm⁴)
| UPPER FL. |  | 800 |  | X | 40 |  | 320 |  |  | -145 |  |  | -46400 |  |  | 6728000 |  |  |  | 426.6667
| W E B |  | 2860 |  | X | 14 |  | 400.4 | [12 empty] | 2729259.8667
| LOWER FL. |  | 800 |  | X | 40 |  | 320 |  |  | 145 |  |  | 46400 |  |  | 6728000 |  |  |  | 426.6667
| TOTAL | [6 empty] | 1040.4 | [5 empty] | 0 |  |  | 13456000 |  |  |  | 2730113.2
| δ | = | ΣA·Y / ΣA = |  |  |  |  | 0 |  |  |  | / | 1040.4 |  |  |  |  | = | 0 |  |  | mm
| I33 | = | ∑AsY² + ∑Io - ΣA·δ²
|  | = | 13456000 |  |  |  | + | 2730113.2 |  |  |  | - | 0 |  |  |  |  | = | 16186113.2 |  |  |  | cm⁴
| I22 | = | (bu³x tu / 12)+(bl³x tl / 12)+(H x tw³/12)
|  | = | 80 |  |  | x | 4 |  | / 12 + |  | 80 |  |  | x | 4 |  | / 12
|  |  |  | + | 286 |  |  | x | 1.4 |  | / 12 | [6 empty] | = | 341398.732 |  |  |  | cm⁴
- ねじり剛性
| K | = | ∑ ( b x t³) / 3
|  | = ( | 80 |  | x | 4 |  | + | 286 |  | x | 1.4
|  |  | + | 80 |  | x | 4 |  | ) / | 3 | [7 empty] | = | 3674.928 |  |  |  | cm⁴
◎ 断面 G1 - 14
[14 empty] | bu |  | = | 800 |  |  | mm
[14 empty] | bl |  | = | 800 |  |  | mm
[14 empty] | H |  | = | 2850 |  |  | mm
[14 empty] | H' |  | = | 2900 |  |  | mm
[14 empty] | tu |  | = | 50 |  |  | mm
[14 empty] | tw |  | = | 14 |  |  | mm
[14 empty] | tl |  | = | 50 |  |  | mm
| 区 分 |  | 規 格 |  |  |  |  | As(cm²) |  |  | Y(cm) |  |  | AsY(cm³) |  |  | AsY²(cm⁴) |  |  |  | Io(cm⁴)
| UPPER FL. |  | 800 |  | X | 50 |  | 400 |  |  | -145 |  |  | -58000 |  |  | 8410000 |  |  |  | 833.3333
| W E B |  | 2850 |  | X | 14 |  | 399 | [12 empty] | 2700731.25
| LOWER FL. |  | 800 |  | X | 50 |  | 400 |  |  | 145 |  |  | 58000 |  |  | 8410000 |  |  |  | 833.3333
| TOTAL | [6 empty] | 1199 | [5 empty] | 0 |  |  | 16820000 |  |  |  | 2702397.9167
| δ | = | ΣA·Y / ΣA = |  |  |  |  | 0 |  |  |  | / | 1199 |  |  |  |  | = | 0 |  |  | mm
| I33 | = | ∑AsY² + ∑Io - ΣA·δ²
|  | = | 16820000 |  |  |  | + | 2702397.9167 |  |  |  | - | 0 |  |  |  |  | = | 19522397.9167 |  |  |  | cm⁴
| I22 | = | (bu³x tu / 12)+(bl³x tl / 12)+(H x tw³/12)
|  | = | 80 |  |  | x | 5 |  | / 12 + |  | 80 |  |  | x | 5 |  | / 12
|  |  |  | + | 285 |  |  | x | 1.4 |  | / 12 | [6 empty] | = | 426731.8367 |  |  |  | cm⁴
- ねじり剛性
| K | = | ∑ ( b x t³) / 3
|  | = ( | 80 |  | x | 5 |  | + | 285 |  | x | 1.4
|  |  | + | 80 |  | x | 5 |  | ) / | 3 | [7 empty] | = | 6927.3467 |  |  |  | cm⁴
◎ 断面 G1 - 15
[14 empty] | bu |  | = | 800 |  |  | mm
[14 empty] | bl |  | = | 800 |  |  | mm
[14 empty] | H |  | = | 2840 |  |  | mm
[14 empty] | H' |  | = | 2900 |  |  | mm
[14 empty] | tu |  | = | 60 |  |  | mm
[14 empty] | tw |  | = | 14 |  |  | mm
[14 empty] | tl |  | = | 60 |  |  | mm
| 区 分 |  | 規 格 |  |  |  |  | As(cm²) |  |  | Y(cm) |  |  | AsY(cm³) |  |  | AsY²(cm⁴) |  |  |  | Io(cm⁴)
| UPPER FL. |  | 800 |  | X | 60 |  | 480 |  |  | -145 |  |  | -69600 |  |  | 10092000 |  |  |  | 1440
| W E B |  | 2840 |  | X | 14 |  | 397.6 | [12 empty] | 2672402.1333
| LOWER FL. |  | 800 |  | X | 60 |  | 480 |  |  | 145 |  |  | 69600 |  |  | 10092000 |  |  |  | 1440
| TOTAL | [6 empty] | 1357.6 | [5 empty] | 0 |  |  | 20184000 |  |  |  | 2675282.1333
| δ | = | ΣA·Y / ΣA = |  |  |  |  | 0 |  |  |  | / | 1357.6 |  |  |  |  | = | 0 |  |  | mm
| I33 | = | ∑AsY² + ∑Io - ΣA·δ²
|  | = | 20184000 |  |  |  | + | 2675282.1333 |  |  |  | - | 0 |  |  |  |  | = | 22859282.1333 |  |  |  | cm⁴
| I22 | = | (bu³x tu / 12)+(bl³x tl / 12)+(H x tw³/12)
|  | = | 80 |  |  | x | 6 |  | / 12 + |  | 80 |  |  | x | 6 |  | / 12
|  |  |  | + | 284 |  |  | x | 1.4 |  | / 12 | [6 empty] | = | 512064.9413 |  |  |  | cm⁴
- ねじり剛性
| K | = | ∑ ( b x t³) / 3
|  | = ( | 80 |  | x | 6 |  | + | 284 |  | x | 1.4
|  |  | + | 80 |  | x | 6 |  | ) / | 3 | [7 empty] | = | 11779.7653 |  |  |  | cm⁴
◎ 断面 G1 - 16
[14 empty] | bu |  | = | 800 |  |  | mm
[14 empty] | bl |  | = | 800 |  |  | mm
[14 empty] | H |  | = | 2850 |  |  | mm
[14 empty] | H' |  | = | 2900 |  |  | mm
[14 empty] | tu |  | = | 50 |  |  | mm
[14 empty] | tw |  | = | 14 |  |  | mm
[14 empty] | tl |  | = | 50 |  |  | mm
| 区 分 |  | 規 格 |  |  |  |  | As(cm²) |  |  | Y(cm) |  |  | AsY(cm³) |  |  | AsY²(cm⁴) |  |  |  | Io(cm⁴)
| UPPER FL. |  | 800 |  | X | 50 |  | 400 |  |  | -145 |  |  | -58000 |  |  | 8410000 |  |  |  | 833.3333
| W E B |  | 2850 |  | X | 14 |  | 399 | [12 empty] | 2700731.25
| LOWER FL. |  | 800 |  | X | 50 |  | 400 |  |  | 145 |  |  | 58000 |  |  | 8410000 |  |  |  | 833.3333
| TOTAL | [6 empty] | 1199 | [5 empty] | 0 |  |  | 16820000 |  |  |  | 2702397.9167
| δ | = | ΣA·Y / ΣA = |  |  |  |  | 0 |  |  |  | / | 1199 |  |  |  |  | = | 0 |  |  | mm
| I33 | = | ∑AsY² + ∑Io - ΣA·δ²
|  | = | 16820000 |  |  |  | + | 2702397.9167 |  |  |  | - | 0 |  |  |  |  | = | 19522397.9167 |  |  |  | cm⁴
| I22 | = | (bu³x tu / 12)+(bl³x tl / 12)+(H x tw³/12)
|  | = | 80 |  |  | x | 5 |  | / 12 + |  | 80 |  |  | x | 5 |  | / 12
|  |  |  | + | 285 |  |  | x | 1.4 |  | / 12 | [6 empty] | = | 426731.8367 |  |  |  | cm⁴
- ねじり剛性
| K | = | ∑ ( b x t³) / 3
|  | = ( | 80 |  | x | 5 |  | + | 285 |  | x | 1.4
|  |  | + | 80 |  | x | 5 |  | ) / | 3 | [7 empty] | = | 6927.3467 |  |  |  | cm⁴
◎ 断面 G1 - 17
[14 empty] | bu |  | = | 800 |  |  | mm
[14 empty] | bl |  | = | 800 |  |  | mm
[14 empty] | H |  | = | 2870 |  |  | mm
[14 empty] | H' |  | = | 2900 |  |  | mm
[14 empty] | tu |  | = | 30 |  |  | mm
[14 empty] | tw |  | = | 14 |  |  | mm
[14 empty] | tl |  | = | 30 |  |  | mm
| 区 分 |  | 規 格 |  |  |  |  | As(cm²) |  |  | Y(cm) |  |  | AsY(cm³) |  |  | AsY²(cm⁴) |  |  |  | Io(cm⁴)
| UPPER FL. |  | 800 |  | X | 30 |  | 240 |  |  | -145 |  |  | -34800 |  |  | 5046000 |  |  |  | 180
| W E B |  | 2870 |  | X | 14 |  | 401.8 | [12 empty] | 2757988.6833
| LOWER FL. |  | 800 |  | X | 30 |  | 240 |  |  | 145 |  |  | 34800 |  |  | 5046000 |  |  |  | 180
| TOTAL | [6 empty] | 881.8 | [5 empty] | 0 |  |  | 10092000 |  |  |  | 2758348.6833
| δ | = | ΣA·Y / ΣA = |  |  |  |  | 0 |  |  |  | / | 881.8 |  |  |  |  | = | 0 |  |  | mm
| I33 | = | ∑AsY² + ∑Io - ΣA·δ²
|  | = | 10092000 |  |  |  | + | 2758348.6833 |  |  |  | - | 0 |  |  |  |  | = | 12850348.6833 |  |  |  | cm⁴
| I22 | = | (bu³x tu / 12)+(bl³x tl / 12)+(H x tw³/12)
|  | = | 80 |  |  | x | 3 |  | / 12 + |  | 80 |  |  | x | 3 |  | / 12
|  |  |  | + | 287 |  |  | x | 1.4 |  | / 12 | [6 empty] | = | 256065.6273 |  |  |  | cm⁴
- ねじり剛性
| K | = | ∑ ( b x t³) / 3
|  | = ( | 80 |  | x | 3 |  | + | 287 |  | x | 1.4
|  |  | + | 80 |  | x | 3 |  | ) / | 3 | [7 empty] | = | 1702.5093 |  |  |  | cm⁴

## 4.2 断面仮定(横桁)
◎ 横桁断面 - 1
[18 empty] | bu |  | = | 300 |  |  | mm
[18 empty] | bl |  | = | 300 |  |  | mm
[18 empty] | H |  | = | 1800 |  |  | mm
[18 empty] | H' |  | = | 0 |  |  | mm
[18 empty] | tu |  | = | 12 |  |  | mm
[18 empty] | tw |  | = | 10 |  |  | mm
[18 empty] | tl |  | = | 12 |  |  | mm
| 区 分 |  |  | 規 格 | [5 empty] | As(cm²) |  |  |  | Y(cm) |  |  | AsY(cm³) |  | AsY²(cm⁴) |  |  |  | Io(cm⁴) |  |  | 備考
| UPPER FL. |  |  | 300 |  |  | X | 12 |  | 36 |  |  |  | -90.6 |  |  | -3261.6 |  | 295500.96 |  |  |  | 4.32
| W E B |  |  | 1800 |  |  | X | 10 |  | 180 | [12 empty] | 486000
| LOWER FL. |  |  | 300 |  |  | X | 12 |  | 36 |  |  |  | 90.6 |  |  | 3261.6 |  | 295500.96 |  |  |  | 4.32
| TOTAL | [8 empty] | 252 | [6 empty] | 0 |  | 591001.92 |  |  |  | 486008.64
| δ | = | ΣA·Y / ΣA = |  |  |  |  | 0 |  |  |  | / | 252 | [6 empty] | = |  | 0 |  |  | mm
| I33 | = | ∑AsY² + ∑Io - ΣA·δ²
|  | = | 591001.92 |  |  |  | + | 486008.64 |  |  |  | - | 0 | [6 empty] | = | 1077010.56 |  |  |  | cm⁴
| I22 | = | (bu³x tu / 12)+(bl³x tl / 12)+(H x tw³/12)
|  | = | 30 |  |  | x | 1.2 |  | / 12 + |  | 30 |  |  | x | 1.2 | / 12
|  |  |  | + | 180 |  |  | x | 1 |  |  | / 12 | [7 empty] | = | 5415 |  |  |  | cm⁴
- ねじり剛性
| K | = | ∑ ( b x t³) / 3
|  | = ( | 30 |  |  | x | 1.2 |  |  | + | 180 |  |  | x | 1
|  |  | + | 30 |  |  | x | 1.2 |  |  | ) / |  | 3 | [6 empty] | = | 94.56 |  |  |  | cm⁴
◎ 横桁断面 - 2
[18 empty] | bu |  | = | 300 |  |  | mm
[18 empty] | bl |  | = | 300 |  |  | mm
[18 empty] | H |  | = | 828 |  |  | mm
[18 empty] | H' |  | = | 0 |  |  | mm
[18 empty] | tu |  | = | 22 |  |  | mm
[18 empty] | tw |  | = | 16 |  |  | mm
[18 empty] | tl |  | = | 22 |  |  | mm
| 区 分 |  |  | 規 格 | [5 empty] | As(cm²) |  |  |  | Y(cm) |  |  | AsY(cm³) |  | AsY²(cm⁴) |  |  |  | Io(cm⁴) |  |  | 備考
| UPPER FL. |  |  | 300 |  |  | X | 22 |  | 66 |  |  |  | -42.5 |  |  | -2805 |  | 119212.5 |  |  |  | 26.62
| W E B |  |  | 828 |  |  | X | 16 |  | 132.48 | [12 empty] | 75688.4736
| LOWER FL. |  |  | 300 |  |  | X | 22 |  | 66 |  |  |  | 42.5 |  |  | 2805 |  | 119212.5 |  |  |  | 26.62
| TOTAL | [8 empty] | 264.48 | [6 empty] | 0 |  | 238425 |  |  |  | 75741.7136
| δ | = | ΣA·Y / ΣA = |  |  |  |  | 0 |  |  |  | / | 264.48 | [6 empty] | = |  | 0 |  |  | mm
| I33 | = | ∑AsY² + ∑Io - ΣA·δ²
|  | = | 238425 |  |  |  | + | 75741.7136 |  |  |  | - | 0 | [6 empty] | = | 314166.7136 |  |  |  | cm⁴
| I22 | = | (bu³x tu / 12)+(bl³x tl / 12)+(H x tw³/12)
|  | = | 30 |  |  | x | 2.2 |  | / 12 + |  | 30 |  |  | x | 2.2 | / 12
|  |  |  | + | 82.8 |  |  | x | 1.6 |  |  | / 12 | [7 empty] | = | 9928.2624 |  |  |  | cm⁴
- ねじり剛性
| K | = | ∑ ( b x t³) / 3
|  | = ( | 30 |  |  | x | 2.2 |  |  | + | 82.8 |  |  | x | 1.6
|  |  | + | 30 |  |  | x | 2.2 |  |  | ) / |  | 3 | [6 empty] | = | 326.0096 |  |  |  | cm⁴

## 4.3(1) 荷重計算
4.3 荷重計算
4.3.1 作用荷重の算定
(1) 横断面図
(2) 死荷重
|  |  | 床 版 | [5 empty] | 0.3 |  |  |  | m | × |  | 24.5 |  |  | kN/m3 | [5 empty] | = | 7.35 |  |  | kN/㎡
|  |  | ハンチ | [5 empty] | 各位置別ハンチ荷重算定参照
|  |  | 鋼 重 | [22 empty] | 11.5 |  |  | kN/m
|  |  | 舗装 | [5 empty] | 0.080 m × 22.50 kN/m3 | [15 empty] | = | 1.8 |  |  | kN/m2
|  |  | 地覆(左側) | [5 empty] | 0.198 m2 × 24.500 kN/m3 | [15 empty] | = | 4.851 |  |  | kN/m
|  |  | 高欄(左側) | [21 empty] | = | 1 |  |  | kN/m
|  |  | 地覆(右側) | [5 empty] | 0.198 m2 × 24.500 kN/m3 | [15 empty] | = | 4.851 |  |  | kN/m
|  |  | 高欄(右側) | [21 empty] | = | 1 |  |  | kN/m
|  |  | 検査路 | [21 empty] | = | 1 |  |  | kN/m
▲ ハンチ部及び端部の詳細荷重算出根拠
1) ハンチ重量
- 主桁のハンチ重量
|  |  | ハンチ重量 |  | A = 1/2 ( H'× B' + H1 × B1 + ( H1 + H2 ) × B + H2 × B2)
| G1 |  | 各位置別ハンチ重量
| 位置 |  |  | H'(mm) | H1(mm) |  |  |  | H2(mm) |  |  |  | B'(mm) |  |  |  | B1(mm) |  |  |  | B(mm) |  |  |  | B2(mm) |  |  | A(mm2) |  |  |  | W(kN/m)
| S1 |  |  | -50 | 72 |  |  |  | 88 |  |  |  | 1017.9104 |  |  |  | 1182.0896 |  |  |  | 800 |  |  |  | 488.8889 |  |  | 102618.5738 |  |  |  | 2.5142
| C1 |  |  | -50 | 72 |  |  |  | 88 |  |  |  | 1017.9104 |  |  |  | 1182.0896 |  |  |  | 800 |  |  |  | 488.8889 |  |  | 102618.5738 |  |  |  | 2.5142
| C2 |  |  | -50 | 72 |  |  |  | 88 |  |  |  | 1017.9104 |  |  |  | 1182.0896 |  |  |  | 800 |  |  |  | 488.8889 |  |  | 102618.5738 |  |  |  | 2.5142
| C3 |  |  | -50 | 72 |  |  |  | 88 |  |  |  | 1017.9104 |  |  |  | 1182.0896 |  |  |  | 800 |  |  |  | 488.8889 |  |  | 102618.5738 |  |  |  | 2.5142
| C4 |  |  | -50 | 72 |  |  |  | 88 |  |  |  | 1017.9104 |  |  |  | 1182.0896 |  |  |  | 800 |  |  |  | 488.8889 |  |  | 102618.5738 |  |  |  | 2.5142
| C5 |  |  | -50 | 72 |  |  |  | 88 |  |  |  | 1017.9104 |  |  |  | 1182.0896 |  |  |  | 800 |  |  |  | 488.8889 |  |  | 102618.5738 |  |  |  | 2.5142
| C6 |  |  | -50 | 72 |  |  |  | 88 |  |  |  | 1017.9104 |  |  |  | 1182.0896 |  |  |  | 800 |  |  |  | 488.8889 |  |  | 102618.5738 |  |  |  | 2.5142
| C7 |  |  | -50 | 72 |  |  |  | 88 |  |  |  | 1017.9104 |  |  |  | 1182.0896 |  |  |  | 800 |  |  |  | 488.8889 |  |  | 102618.5738 |  |  |  | 2.5142
| P1 |  |  | -50 | 72 |  |  |  | 88 |  |  |  | 1017.9104 |  |  |  | 1182.0896 |  |  |  | 800 |  |  |  | 488.8889 |  |  | 102618.5738 |  |  |  | 2.5142
| C8 |  |  | -50 | 72 |  |  |  | 88 |  |  |  | 1017.9104 |  |  |  | 1182.0896 |  |  |  | 800 |  |  |  | 488.8889 |  |  | 102618.5738 |  |  |  | 2.5142
| C9 |  |  | -50 | 72 |  |  |  | 88 |  |  |  | 1017.9104 |  |  |  | 1182.0896 |  |  |  | 800 |  |  |  | 488.8889 |  |  | 102618.5738 |  |  |  | 2.5142
| C10 |  |  | -50 | 72 |  |  |  | 88 |  |  |  | 1017.9104 |  |  |  | 1182.0896 |  |  |  | 800 |  |  |  | 488.8889 |  |  | 102618.5738 |  |  |  | 2.5142
| C11 |  |  | -50 | 72 |  |  |  | 88 |  |  |  | 1017.9104 |  |  |  | 1182.0896 |  |  |  | 800 |  |  |  | 488.8889 |  |  | 102618.5738 |  |  |  | 2.5142
| C12 |  |  | -50 | 72 |  |  |  | 88 |  |  |  | 1017.9104 |  |  |  | 1182.0896 |  |  |  | 800 |  |  |  | 488.8889 |  |  | 102618.5738 |  |  |  | 2.5142
| C13 |  |  | -50 | 72 |  |  |  | 88 |  |  |  | 1017.9104 |  |  |  | 1182.0896 |  |  |  | 800 |  |  |  | 488.8889 |  |  | 102618.5738 |  |  |  | 2.5142
| C14 |  |  | -50 | 72 |  |  |  | 88 |  |  |  | 1017.9104 |  |  |  | 1182.0896 |  |  |  | 800 |  |  |  | 488.8889 |  |  | 102618.5738 |  |  |  | 2.5142
| P2 |  |  | -50 | 72 |  |  |  | 88 |  |  |  | 1017.9104 |  |  |  | 1182.0896 |  |  |  | 800 |  |  |  | 488.8889 |  |  | 102618.5738 |  |  |  | 2.5142
| C15 |  |  | -50 | 72 |  |  |  | 88 |  |  |  | 1017.9104 |  |  |  | 1182.0896 |  |  |  | 800 |  |  |  | 488.8889 |  |  | 102618.5738 |  |  |  | 2.5142
| C16 |  |  | -50 | 72 |  |  |  | 88 |  |  |  | 1017.9104 |  |  |  | 1182.0896 |  |  |  | 800 |  |  |  | 488.8889 |  |  | 102618.5738 |  |  |  | 2.5142
| C17 |  |  | -50 | 72 |  |  |  | 88 |  |  |  | 1017.9104 |  |  |  | 1182.0896 |  |  |  | 800 |  |  |  | 488.8889 |  |  | 102618.5738 |  |  |  | 2.5142
| C18 |  |  | -50 | 72 |  |  |  | 88 |  |  |  | 1017.9104 |  |  |  | 1182.0896 |  |  |  | 800 |  |  |  | 488.8889 |  |  | 102618.5738 |  |  |  | 2.5142
| C19 |  |  | -50 | 72 |  |  |  | 88 |  |  |  | 1017.9104 |  |  |  | 1182.0896 |  |  |  | 800 |  |  |  | 488.8889 |  |  | 102618.5738 |  |  |  | 2.5142
| C20 |  |  | -50 | 72 |  |  |  | 88 |  |  |  | 1017.9104 |  |  |  | 1182.0896 |  |  |  | 800 |  |  |  | 488.8889 |  |  | 102618.5738 |  |  |  | 2.5142
| C21 |  |  | -50 | 72 |  |  |  | 88 |  |  |  | 1017.9104 |  |  |  | 1182.0896 |  |  |  | 800 |  |  |  | 488.8889 |  |  | 102618.5738 |  |  |  | 2.5142
| S2 |  |  | -50 | 72 |  |  |  | 88 |  |  |  | 1017.9104 |  |  |  | 1182.0896 |  |  |  | 800 |  |  |  | 488.8889 |  |  | 102618.5738 |  |  |  | 2.5142
|  |  | ハンチ重量 |  | A = 1/2 ( H'× B' + H1 × B1 + ( H1 + H2 ) × B + H2 × B2)
| G2 |  | 各位置別ハンチ重量
| 位置 |  |  | H'(mm) | H1(mm) |  |  |  | H2(mm) |  |  |  | B'(mm) |  |  |  | B1(mm) |  |  |  | B(mm) |  |  |  | B2(mm) |  |  | A(mm2) |  |  |  | W(kN/m)
| S1 |  |  | -50 | 72 |  |  |  | 88 |  |  |  | 1017.9104 |  |  |  | 1182.0896 |  |  |  | 800 |  |  |  | 488.8889 |  |  | 102618.5738 |  |  |  | 2.5142
| C1 |  |  | -50 | 72 |  |  |  | 88 |  |  |  | 1017.9104 |  |  |  | 1182.0896 |  |  |  | 800 |  |  |  | 488.8889 |  |  | 102618.5738 |  |  |  | 2.5142
| C2 |  |  | -50 | 72 |  |  |  | 88 |  |  |  | 1017.9104 |  |  |  | 1182.0896 |  |  |  | 800 |  |  |  | 488.8889 |  |  | 102618.5738 |  |  |  | 2.5142
| C3 |  |  | -50 | 72 |  |  |  | 88 |  |  |  | 1017.9104 |  |  |  | 1182.0896 |  |  |  | 800 |  |  |  | 488.8889 |  |  | 102618.5738 |  |  |  | 2.5142
| C4 |  |  | -50 | 72 |  |  |  | 88 |  |  |  | 1017.9104 |  |  |  | 1182.0896 |  |  |  | 800 |  |  |  | 488.8889 |  |  | 102618.5738 |  |  |  | 2.5142
| C5 |  |  | -50 | 72 |  |  |  | 88 |  |  |  | 1017.9104 |  |  |  | 1182.0896 |  |  |  | 800 |  |  |  | 488.8889 |  |  | 102618.5738 |  |  |  | 2.5142
| C6 |  |  | -50 | 72 |  |  |  | 88 |  |  |  | 1017.9104 |  |  |  | 1182.0896 |  |  |  | 800 |  |  |  | 488.8889 |  |  | 102618.5738 |  |  |  | 2.5142
| C7 |  |  | -50 | 72 |  |  |  | 88 |  |  |  | 1017.9104 |  |  |  | 1182.0896 |  |  |  | 800 |  |  |  | 488.8889 |  |  | 102618.5738 |  |  |  | 2.5142
| P1 |  |  | -50 | 72 |  |  |  | 88 |  |  |  | 1017.9104 |  |  |  | 1182.0896 |  |  |  | 800 |  |  |  | 488.8889 |  |  | 102618.5738 |  |  |  | 2.5142
| C8 |  |  | -50 | 72 |  |  |  | 88 |  |  |  | 1017.9104 |  |  |  | 1182.0896 |  |  |  | 800 |  |  |  | 488.8889 |  |  | 102618.5738 |  |  |  | 2.5142
| C9 |  |  | -50 | 72 |  |  |  | 88 |  |  |  | 1017.9104 |  |  |  | 1182.0896 |  |  |  | 800 |  |  |  | 488.8889 |  |  | 102618.5738 |  |  |  | 2.5142
| C10 |  |  | -50 | 72 |  |  |  | 88 |  |  |  | 1017.9104 |  |  |  | 1182.0896 |  |  |  | 800 |  |  |  | 488.8889 |  |  | 102618.5738 |  |  |  | 2.5142
| C11 |  |  | -50 | 72 |  |  |  | 88 |  |  |  | 1017.9104 |  |  |  | 1182.0896 |  |  |  | 800 |  |  |  | 488.8889 |  |  | 102618.5738 |  |  |  | 2.5142
| C12 |  |  | -50 | 72 |  |  |  | 88 |  |  |  | 1017.9104 |  |  |  | 1182.0896 |  |  |  | 800 |  |  |  | 488.8889 |  |  | 102618.5738 |  |  |  | 2.5142
| C13 |  |  | -50 | 72 |  |  |  | 88 |  |  |  | 1017.9104 |  |  |  | 1182.0896 |  |  |  | 800 |  |  |  | 488.8889 |  |  | 102618.5738 |  |  |  | 2.5142
| C14 |  |  | -50 | 72 |  |  |  | 88 |  |  |  | 1017.9104 |  |  |  | 1182.0896 |  |  |  | 800 |  |  |  | 488.8889 |  |  | 102618.5738 |  |  |  | 2.5142
| P2 |  |  | -50 | 72 |  |  |  | 88 |  |  |  | 1017.9104 |  |  |  | 1182.0896 |  |  |  | 800 |  |  |  | 488.8889 |  |  | 102618.5738 |  |  |  | 2.5142
| C15 |  |  | -50 | 72 |  |  |  | 88 |  |  |  | 1017.9104 |  |  |  | 1182.0896 |  |  |  | 800 |  |  |  | 488.8889 |  |  | 102618.5738 |  |  |  | 2.5142
| C16 |  |  | -50 | 72 |  |  |  | 88 |  |  |  | 1017.9104 |  |  |  | 1182.0896 |  |  |  | 800 |  |  |  | 488.8889 |  |  | 102618.5738 |  |  |  | 2.5142
| C17 |  |  | -50 | 72 |  |  |  | 88 |  |  |  | 1017.9104 |  |  |  | 1182.0896 |  |  |  | 800 |  |  |  | 488.8889 |  |  | 102618.5738 |  |  |  | 2.5142
| C18 |  |  | -50 | 72 |  |  |  | 88 |  |  |  | 1017.9104 |  |  |  | 1182.0896 |  |  |  | 800 |  |  |  | 488.8889 |  |  | 102618.5738 |  |  |  | 2.5142
| C19 |  |  | -50 | 72 |  |  |  | 88 |  |  |  | 1017.9104 |  |  |  | 1182.0896 |  |  |  | 800 |  |  |  | 488.8889 |  |  | 102618.5738 |  |  |  | 2.5142
| C20 |  |  | -50 | 72 |  |  |  | 88 |  |  |  | 1017.9104 |  |  |  | 1182.0896 |  |  |  | 800 |  |  |  | 488.8889 |  |  | 102618.5738 |  |  |  | 2.5142
| C21 |  |  | -50 | 72 |  |  |  | 88 |  |  |  | 1017.9104 |  |  |  | 1182.0896 |  |  |  | 800 |  |  |  | 488.8889 |  |  | 102618.5738 |  |  |  | 2.5142
| S2 |  |  | -50 | 72 |  |  |  | 88 |  |  |  | 1017.9104 |  |  |  | 1182.0896 |  |  |  | 800 |  |  |  | 488.8889 |  |  | 102618.5738 |  |  |  | 2.5142
2) 床版打下し荷重の計算 (節点荷重で載荷)
|  |  | 床版の単位重量 |  |  |  |  | 24.5 |  |  | kN/m3
- 始点及び終点
・打下し荷重
|  |  | 位 置 |  |  | 主桁間隔 |  |  |  |  | ハンチ高 |  |  |  |  | 打下し幅(mm) | [7 empty] | 打下し面積 |  |  |  | 打下し長 |  |  | 打下し重量
[6 empty] | ( mm ) |  |  |  |  | ( mm ) |  |  |  |  | 上側 |  |  |  | 下側 |  |  |  | ( mm2 ) |  |  |  | ( mm ) |  |  | ( kN )
|  |  | G1～G2 |  |  | 5500 |  |  |  |  | 80 |  |  |  |  | 3722.2222 |  |  |  | 4700 |  |  |  | 336888.8889 |  |  |  | 3200 |  |  | 26.4121
|  | ・桁端張出部 | [5 empty] | 桁端長(LE) = | [5 empty] | 0.4 |  |  | m | [10 empty] | 単位 ( m, kN )
|  |  | 床版 |  |  |  | 7.350 kN/m2 × 10.700 m × 0.400 m | [17 empty] | = | 31.458 |  |  | kN
|  |  | ハンチ |  |  |  | 0.080 m × 10.700 m × 0.400 m × 24.500 kN/m3 | [17 empty] | = | 8.389 |  |  | kN
|  |  | 舗装 |  |  |  | 0.080 m × 22.50 kN/m3 | [17 empty] | = | 6.84 |  |  | kN
|  |  | 地覆(左側) |  |  |  | 4.851 kN/m × 0.400 m | [17 empty] | = | 1.94 |  |  | kN
|  |  | 高欄(左側) |  |  |  | 1.000 kN/m × 0.400 m | [17 empty] | = | 0.4 |  |  | kN
|  |  | 地覆(右側) |  |  |  | 4.851 kN/m × 0.400 m | [17 empty] | = | 1.94 |  |  | kN
|  |  | 高欄(右側) |  |  |  | 1.000 kN/m × 0.400 m | [17 empty] | = | 0.4 |  |  | kN
|  |  | 検査路 |  |  |  | 1.000 kN/m × 0.400 m | [17 empty] | = | 0.4 |  |  | kN
[23 empty] | 計 |  | = | 51.767 |  |  | kN
|  |  | 1主桁当荷重 |  |  |  | 51.767 |  |  |  | kN |  | / | 2 |  | = | 25.8835 |  |  | kN
・端部増加部
|  |  |  | 増加部重量 |  |  | 0 |  |  | m | × | 10.7 |  |  | m | × | 3.4 |  |  | m | × | 24.5 |  |  | kN/m3 |  |  | = | 0 |  |  | kN
|  |  |  | 桁別重量 |  |  | 0 |  |  |  | kN |  | / | 2 |  | = | 0 |  |  | kN
|  |  | ・集計 | [27 empty] | 単位 ( m, kN )
|  |  |  | 桁 名 | 打下し (kN) | [6 empty] | 桁端部 (kN) | [6 empty] | 端部増加部 (kN) | [6 empty] | 合 計 (kN) |  |  |  |  | 格点番号
|  |  |  | G - 1 | 13.206 | [6 empty] | 25.8835 | [6 empty] | 0 | [6 empty] | 39.0895
|  |  |  | G - 2 | 13.206 | [6 empty] | 25.8835 | [6 empty] | 0 | [6 empty] | 39.0895
(3) 活荷重
|  |  | 設計荷重 |  |  | B | 活荷重
|  |  | 等分布荷重 p1 |  |  | ( 載荷長 : |  |  |  |  | 10 |  | m ) |  |  | 曲げモーメントを算出する場合 | [10 empty] | 10 |  | kN/㎡
[16 empty] | せん断力を算出する場合 | [10 empty] | 12 |  | kN/㎡
|  |  | 等分布荷重 p2 | [12 empty] | L ≦ 80 m なので | [10 empty] | 3.5 |  | kN/㎡
|  |  | 群集荷重 | [12 empty] | L ≦ 80 m なので | [10 empty] | 3.5 |  | kN/㎡
(4) 衝撃係数
|  |  | 適用位置 |  |  |  |  | 平均支間長 | [14 empty] | 衝撃係数
|  |  | 第1 支間 |  |  |  |  | 50 |  |  |  | m |  |  |  |  | i | = | 20 |  | / | ( | 50 |  | + | 50 |  | ) | = | 0.2
|  |  | 第2 支点 |  |  |  |  | 50 |  |  |  | m |  |  |  |  | i | = | 20 |  | / | ( | 50 |  | + | 50 |  | ) | = | 0.2
|  |  | 第2 支間 |  |  |  |  | 50 |  |  |  | m |  |  |  |  | i | = | 20 |  | / | ( | 50 |  | + | 50 |  | ) | = | 0.2
|  |  | 第3 支点 |  |  |  |  | 50 |  |  |  | m |  |  |  |  | i | = | 20 |  | / | ( | 50 |  | + | 50 |  | ) | = | 0.2
|  |  | 第3 支間 |  |  |  |  | 50 |  |  |  | m |  |  |  |  | i | = | 20 |  | / | ( | 50 |  | + | 50 |  | ) | = | 0.2
(5) 荷重載荷図

## 4.3(2) 断面強度
4.3.2 断面強度 (4.2 断面仮定參照)
主桁 格点座標と強度 < G-1 > | [7 empty] | ( 単位 : m, m4 )
格点番号 | X 座標 | Y 座標 | Z 座標 | 要素番号 | 鋼桁強度 | 合成強度 | 鉄筋+鋼 |  | 備考
101 | 0 | 0 | 0 | 101～201 | 0.1285 | - | - |  | -
201 | 6.223 | 0.901 | 0 | 201～301 | 0.19522 | - | - |  | -
301 | 12.453 | 1.723 | 0 | 301～401 | 0.19522 | - | - |  | -
401 | 18.693 | 2.468 | 0 | 401～501 | 0.22859 | - | - |  | -
501 | 24.942 | 3.134 | 0 | 501～601 | 0.19522 | - | - |  | -
601 | 31.199 | 3.722 | 0 | 601～701 | 0.19522 | - | - |  | -
701 | 37.462 | 4.233 | 0 | 701～801 | 0.16186 | - | - |  | -
801 | 43.732 | 4.664 | 0 | 801～901 | 0.22859 | - | - |  | -
901 | 50.006 | 5.018 | 0 | 901～1001 | 0.22859 | - | - |  | -
1001 | 56.285 | 5.292 | 0 | 1001～1101 | 0.16186 | - | - |  | -
1101 | 62.566 | 5.489 | 0 | 1101～1201 | 0.1285 | - | - |  | -
1201 | 68.849 | 5.607 | 0 | 1201～1301 | 0.16186 | - | - |  | -
1301 | 75.133 | 5.646 | 0 | 1301～1401 | 0.16186 | - | - |  | -
1401 | 81.417 | 5.607 | 0 | 1401～1501 | 0.1285 | - | - |  | -
1501 | 87.701 | 5.489 | 0 | 1501～1601 | 0.16186 | - | - |  | -
1601 | 93.982 | 5.292 | 0 | 1601～1701 | 0.22859 | - | - |  | -
1701 | 100.26 | 5.018 | 0 | 1701～1801 | 0.22859 | - | - |  | -
1801 | 106.535 | 4.664 | 0 | 1801～1901 | 0.16186 | - | - |  | -
1901 | 112.804 | 4.233 | 0 | 1901～2001 | 0.19522 | - | - |  | -
2001 | 119.068 | 3.722 | 0 | 2001～2101 | 0.19522 | - | - |  | -
2101 | 125.325 | 3.134 | 0 | 2101～2201 | 0.22859 | - | - |  | -
2201 | 131.573 | 2.468 | 0 | 2201～2301 | 0.19522 | - | - |  | -
2301 | 137.814 | 1.723 | 0 | 2301～2401 | 0.19522 | - | - |  | -
2401 | 144.044 | 0.901 | 0 | 2401～2501 | 0.1285 | - | - |  | -
2501 | 150.267 | 0 | 0
主桁 格点座標と強度 < G-2 > | [7 empty] | ( 単位 : m, m4 )
格点番号 | X 座標 | Y 座標 | Z 座標 | 要素番号 | 鋼桁強度 | 合成強度 | 鉄筋+鋼 |  | 備考
102 | 0.828 | -5.437 | 0 | 102～202 | 0.1285 | - | - |  | -
202 | 6.977 | -4.547 | 0 | 202～302 | 0.19522 | - | - |  | -
302 | 13.139 | -3.734 | 0 | 302～402 | 0.19522 | - | - |  | -
402 | 19.311 | -2.998 | 0 | 402～502 | 0.22859 | - | - |  | -
502 | 25.491 | -2.338 | 0 | 502～602 | 0.19522 | - | - |  | -
602 | 31.679 | -1.756 | 0 | 602～702 | 0.19522 | - | - |  | -
702 | 37.874 | -1.252 | 0 | 702～802 | 0.16186 | - | - |  | -
802 | 44.075 | -0.825 | 0 | 802～902 | 0.22859 | - | - |  | -
902 | 50.281 | -0.476 | 0 | 902～1002 | 0.22859 | - | - |  | -
1002 | 56.491 | -0.204 | 0 | 1002～1102 | 0.16186 | - | - |  | -
1102 | 62.703 | -0.01 | 0 | 1102～1202 | 0.1285 | - | - |  | -
1202 | 68.918 | 0.107 | 0 | 1202～1302 | 0.16186 | - | - |  | -
1302 | 75.133 | 0.146 | 0 | 1302～1402 | 0.16186 | - | - |  | -
1402 | 81.349 | 0.107 | 0 | 1402～1502 | 0.1285 | - | - |  | -
1502 | 87.563 | -0.01 | 0 | 1502～1602 | 0.16186 | - | - |  | -
1602 | 93.776 | -0.204 | 0 | 1602～1702 | 0.22859 | - | - |  | -
1702 | 99.985 | -0.476 | 0 | 1702～1802 | 0.22859 | - | - |  | -
1802 | 106.191 | -0.825 | 0 | 1802～1902 | 0.16186 | - | - |  | -
1902 | 112.392 | -1.252 | 0 | 1902～2002 | 0.19522 | - | - |  | -
2002 | 118.587 | -1.756 | 0 | 2002～2102 | 0.19522 | - | - |  | -
2102 | 124.775 | -2.338 | 0 | 2102～2202 | 0.22859 | - | - |  | -
2202 | 130.956 | -2.998 | 0 | 2202～2302 | 0.19522 | - | - |  | -
2302 | 137.128 | -3.734 | 0 | 2302～2402 | 0.19522 | - | - |  | -
2402 | 143.29 | -4.547 | 0 | 2402～2502 | 0.1285 | - | - |  | -