## 5.1 現場継手-非合成 (1~5)
5.連結部の設計
5.1 現場継手の設計
A) J - 1 Girder1
|  | 作用総曲げモーメント : M = | [11 empty] | 15698.827 |  |  |  |  | kN·m
|  | 作用総せん断力 : S = | [11 empty] | 1464.397 |  |  |  |  | kN
|  | 総ねじりモーメント : Mt = | [11 empty] | 205.636 |  |  |  |  | kN·m
|  | 上フランジの応力度 : σu = | [11 empty] | -184.9 |  |  |  |  | N/㎟
|  | 下フランジの応力度 : σl = | [11 empty] | 176.1 |  |  |  |  | N/㎟
|  | 鋼 種 : |  |  | SM490Y | [5 empty] | σta = |  |  | 210 |  |  |  | N/㎟ |  |  |  | σca = |  |  | 210 |  |  |  | N/㎟ |  |  |  | τa = |  |  | 120 |  |  |  | N/㎟ |  |  | * 許容引張応力, 圧縮応力 (N/㎟)
|  | ボルト:H.T.B |  |  |  |  | 22 |  | S10T) |  |  |  | ρa = |  |  | 48000 |  |  | × | 2 |  |  |  | = | 96000 |  |  | N | [14 empty] | 2 | SS400 |  | SM400 |  | SMA400 |  | SM400C-H |  | SM490 |  | SM490C-H |  | SM490Y |  | SM520 | SMA490 | SM520C-H | SM570 | SMA570 | SM570-H
[43 empty] | 40 | 140 |  | 140 |  | 140 |  | 140 |  | 185 |  | 185 |  | 210 |  | 210 | 210 | 210 | 255 | 255 | 255
| 1) 圧縮フランジ | [6 empty] | (上フランジ) | [5 empty] | の連結 | [28 empty] | 40-75 | 125 |  | 125 |  | 125 |  | 140 |  | 175 |  | 185 |  | 200 |  | 200 | 200 | 210 | 245 | 245 | 255
|  | σs |  | 184.9 | [5 empty] | N/㎟ | [32 empty] | 75-100 | 125 |  | 125 |  | 125 |  | 140 |  | 175 |  | 185 |  | 195 |  | 195 | 195 | 210 | 240 | 240 | 255
|  | σs' |  | 0.75 |  |  |  | × | 210 |  |  | = | 157.5 |  |  |  | N/㎟ |  |  |  | [道路橋示方書 6.1.1] | [21 empty] | * 許容せん断応力 (N/㎟)
|  | ∴ 連結部の作用応力度 ( | [8 empty] | σu |  | )は |  | 184.9 |  |  |  | N/㎟ を適用する。 | [23 empty] | 2 | SS400 |  | SM400 |  | SMA400 |  | SM400C-H |  | SM490 |  | SM490C-H |  | SM490Y |  | SM520 | SMA490 | SM520C-H | SM570 | SMA570 | SM570-H
[43 empty] | 40 | 80 |  | 80 |  | 80 |  | 80 |  | 105 |  | 105 |  | 120 |  | 120 | 120 | 120 | 145 | 145 | 145
[43 empty] | 40-75 | 75 |  | 75 |  | 75 |  | 80 |  | 100 |  | 105 |  | 115 |  | 115 | 115 | 120 | 140 | 140 | 145
[32 empty] | 隣接 フランジ厚 | [7 empty] | 50 |  |  | 75-100 | 75 |  | 75 |  | 75 |  | 80 |  | 100 |  | 105 |  | 110 |  | 110 | 110 | 120 | 135 | 135 | 145
[32 empty] | フランジ厚 :Tu = | [7 empty] | 30 |  | mm
[32 empty] | フランジ幅 :Bu = | [7 empty] | 800 |  | mm
① 必要ボルト本数の決定
|  |  | 作用力 Pf = |  |  |  |  | Asσs ＋ Pfwu | [6 empty] | = | 30 |  | × | 800 |  |  | × | 184.9 |  |  | ＋ | 158348.3125 |  |  |  | = | 4595948.3125 |  |  |  |  | N
[8 empty] | ( 腹板作用に対するフランジ負担力 | [12 empty] | Pfwu |  | は腹板計算參照 )
|  |  | n = |  | Pf / ρa |  |  |  | = | 4595948.3125 |  |  |  |  | / | 96000 |  |  |  | ≒ | 48 |  |  |  |  | ⇒ |  |  |  | 48 |  |  | 本 使用
② 連結板の決定
|  |  | 必要断面積 : Asreq = Pf / σca = | [12 empty] | 4595948.3125 |  |  |  |  | / | 210 |  |  |  | = | 21885.4682 |  |  |  | mm²
|  |  | 使用連結板 : |  |  |  |  | 1 |  |  | 790 |  |  | 22 |  | = |  | 17380 |  |  |  | mm²
[8 empty] | 2 |  |  | 365 |  |  | 25 |  | = |  | 18250 |  |  |  | mm²
[16 empty] | Σ= |  | 35630 |  |  |  | mm² ＞ Asreq'd = | [7 empty] | 21885.4682 |  |  |  | mm² O.K
|  |  | 連結板の応力度 σs = Pf / As | [11 empty] | = | 4595948.3125 |  |  |  |  | / | 35630 |  |  |  | = | 128.991 |  |  |  |  | N/㎟＜ σca , O.K
③ ボルト応力度の照査
· 直応力度
|  |  | ρp = Pf / n = | [5 empty] | 4595948.3125 |  |  |  |  | / | 48 |  |  |  |  | = | 95748.9232 |  |  |  |  | N/本 |  |  | ＞ ρa N.G
· ねじりによるせん断応力度
|  |  | ねじりモーメントによる腹板のせん断力 : | [15 empty] | St= Mt·Bu·Tu² / K
∵ τt = Mt·Tu / K
K = ⅓ Σ b·t3 = ⅓ ( Bu·Tu3 + H·Tw3 + Bl·Tl3 )
[5 empty] | = | ⅓ | ( | 800 |  |  | × | 30 |  | + | 2870 |  |  | × | 14 |  | + | 800 |  |  | × | 30 |  | ) | = | 17025093.3333 |  |  |  | mm4
従って, せん断力によるボルトの応力度は
|  | ρs = |  |  | ( | 205.636 |  |  |  | × | 10 6 |  | × | 800 |  |  | × | 30 |  | / | 17025093.3333 |  |  |  | ) | / | 48 |  |  | = | 181176.1 |  |  |  | N/本 ＞ ρa
· ボルト1本に作用する力
|  |  | ρ = (ρp²＋ρs²) = ( | [11 empty] | 95748.9232 |  |  |  |  | ＋ | 181176.1 |  |  |  |  | ) = |  | 204921 |  |  |  |  | N/本 ＞ ρa , N.G
| 2) 引張フランジ | [6 empty] | (下フランジ) | [5 empty] | の連結
|  | σs |  | 176.1 |  |  |  |  | N/㎟
|  | σs' |  | 0.75 |  |  |  | × | 210 |  |  | = | 157.5 |  |  |  | N/㎟ |  |  |  | [道路橋示方書 6.1.1]
|  | ∴ 連結部の作用応力度 ( | [8 empty] | σl |  | )は |  | 176.1 |  |  |  | N/㎟ を適用する。
[32 empty] | 隣接 フランジ厚 | [7 empty] | 50
[32 empty] | フランジ厚 :Tl = | [7 empty] | 30 |  | mm
[32 empty] | フランジ幅 :Bl = | [7 empty] | 800 |  | mm
① 必要ボルト本数の決定
腹板の一部分もフランジで負担させるものとする。
|  |  | 作用力 Pf = |  |  |  |  | Asσs ＋ Pfwl | [5 empty] | = | 24000 |  |  | × | 176.1 |  |  | ＋ | 150648.3125 |  |  |  | = | 4377048.3125 |  |  |  |  | N
[8 empty] | ( 腹板作用に対するフランジ負担力 | [12 empty] | Pfwl |  | は腹板計算參照 )
|  |  | n = |  | Pf / ρa |  |  |  | = | 4377048.3125 |  |  |  |  | / | 96000 |  |  |  | = | 45.6 |  |  |  |  | ⇒ |  |  |  | 44 |  |  | 本 使用
② 連結板の決定
|  |  | 必要断面積 : Asreq = Pf / σta = | [12 empty] | 4377048.3125 |  |  |  |  | / | 210 |  |  |  | = | 20843.0872 |  |  |  | mm²
|  |  | 使用連結板 : |  |  |  |  | 1 |  |  | 790 |  |  | 22 |  | = |  | 17380 |  |  |  | mm²
[8 empty] | 2 |  |  | 365 |  |  | 25 |  | = |  | 18250 |  |  |  | mm²
[16 empty] | Σ= |  | 35630 |  |  |  | mm²
|  |  | 連結板の順断面積 : 引張部フランジのボルト孔引き純断面積に1.1割増 | [32 empty] | [道示 Ⅱ 6.3.9] | [7 empty] | 総列 | 1 |  | 2 | 3 | 4 |  | 5 | 6 | 7 |  | 8 | 9 | 10
|  |  |  | Asn1 = |  |  | ( | 35630 |  |  | － | 25 |  |  | × | 25 |  |  | × | 2 |  |  | × | 2 |  |  | ) × 1.1 |  |  |  |  | ( 第1列 ) | [10 empty] | ボルト数 | 8 | 2 |  | 4 | 6 | 8 |  | 0 | 0 | 0 |  | 0 | 0 | 0
[6 empty] | = | 36443 |  |  |  | mm² ＞ Asreq'd = | [7 empty] | 20843.0872 |  |  |  | mm² O.K
|  |  | 連結板の応力度 σs1 = Pf/ Asn1 | [11 empty] | = | 4377048.3125 |  |  |  |  | / | 36443 |  |  |  | = | 120.1067 |  |  |  | N/㎟ ＜ σta , O.K
|  |  |  | Asn2 = |  |  | ( | 35630 |  |  | － | 25 |  |  | × | 25 |  |  | × | 4 |  |  | × | 2 |  |  | ) × 1.1 |  |  |  |  | ( 第2列 )
[6 empty] | = | 33693 |  |  |  | mm² ＞ Asreq'd = | [7 empty] | 20843.0872 |  |  |  | mm² O.K
|  |  | 連結板の応力度 σs2 = Pf/ Asn2 × | [12 empty] | (44 - 2) / 44
[10 empty] | = | 4377048.3125 |  |  |  |  | / | 33693 |  |  |  | × | 0.95455 |  |  | = | 124.0047 |  |  |  | N/㎟ ＜ σta , O.K
|  |  |  | Asn3 = |  |  | ( | 35630 |  |  | － | 25 |  |  | × | 25 |  |  | × | 6 |  |  | × | 2 |  |  | ) × 1.1 |  |  |  |  | ( 第3列 )
[6 empty] | = | 30943 |  |  |  | mm² ＞ Asreq'd = | [7 empty] | 20843.0872 |  |  |  | mm² O.K
|  |  | 連結板の応力度 σs3 = Pf/ Asn3 × | [12 empty] | (44 - 6) / 44
[10 empty] | = | 4377048.3125 |  |  |  |  | / | 30943 |  |  |  | × | 0.86364 |  |  | = | 122.1659 |  |  |  | N/㎟ ＜ σta , O.K
|  |  |  | Asn4 = |  |  | ( | 35630 |  |  | － | 25 |  |  | × | 25 |  |  | × | 8 |  |  | × | 2 |  |  | ) × 1.1 |  |  |  |  | ( 第4列 )
[6 empty] | = | 28193 |  |  |  | cm² ＜ Asreq'd = | [7 empty] | 20843.0872 |  |  |  | mm² O.K
|  |  | 連結板の応力度 σs4 = Pf/ Asn4 × | [12 empty] | (44 - 12) / 44
[10 empty] | = | 4377048.3125 |  |  |  |  | / | 28193 |  |  |  | × | 0.72727 |  |  | = | 112.9113 |  |  |  | N/㎟ ＜ σta , O.K
③ ボルト応力度の照査
· 直応力度
|  |  | ρp = Pf / n = | [5 empty] | 4377048.3125 |  |  |  |  | / | 44 |  |  |  |  | = | 99478.3707 |  |  |  | N/本 |  |  | ＞ ρa N.G
· ねじりによるせん断応力度
|  |  | ねじりモーメントによる腹板のせん断力 : | [15 empty] | St= Mt·Bl·Tl² / K
∵ τt = Mt·Tl / K
K = ⅓ Σ b·t3 = ⅓ ( Bu·Tu3 + H·Tw3 + Bl·Tl3 )
[5 empty] | = | ⅓ | ( | 800 |  |  | × | 30 |  | + | 2870 |  |  | × | 14 |  | + | 800 |  |  | × | 30 |  | ) | = | 17025093.3333 |  |  |  | mm4
従って, せん断力によるボルトの応力度は
|  | ρs = |  |  | ( | 205.636 |  |  |  | × | 10 6 |  | × | 800 |  |  | × | 30 |  | / | 17025093.3333 |  |  |  | ) | / | 44 |  |  | = | 197646.7 |  |  |  | N/本 ＞ ρa
· ボルト1本に作用する力
|  |  | ρ = (ρp²＋ρs²) = ( | [11 empty] | 99478.3707 |  |  |  |  | ＋ | 197646.7 |  |  |  |  | ) = |  | 221269.4 |  |  |  |  | N/本 ＞ ρa , N.G
|  | ④ 母材応力度の照査 | [8 empty] | ( p = |  |  | 75 |  |  | mm , |  | g = |  | 95 |  |  | mm , | )
|  |  | w = d - p² / 4g = | [7 empty] | 25 |  |  | - | 75 |  |  | /( 4 × |  |  | 95 |  |  | ) = |  | 10.1974 |  |  | > | 0 |  | ⇒ |  | 孔引の影響を受け
Afn : フランジの純断面積, Afw = : 腹板分担の断面積
|  |  | Afn1 = |  |  | ( | 800 |  |  | - | 2 |  | × | 25 |  |  | - | 6 |  | × | 10.1974 |  |  | ) | × | 30 |  | × | 1.1 |  |  | = | 22730.9211 |  |  |  | mm² |  | ( 第1列 )
|  |  | Afn2 = |  |  | ( | 800 |  |  | - | 4 |  | × | 25 |  |  | - | 4 |  | × | 10.1974 |  |  | ) | × | 30 |  | × | 1.1 |  |  | = | 21753.9474 |  |  |  | mm² |  | ( 第2列 )
|  |  | Afn3 = |  |  | ( | 800 |  |  | - | 6 |  | × | 25 |  |  | - | 2 |  | × | 10.1974 |  |  | ) | × | 30 |  | × | 1.1 |  |  | = | 20776.9737 |  |  |  | mm² |  | ( 第3列 )
|  |  | Afn4 = |  |  | ( | 800 |  |  | - | 8 |  | × | 25 |  |  | - | 0 |  | × | 10.1974 |  |  | ) | × | 30 |  | × | 1.1 |  |  | = | 19800 |  |  |  | mm² |  | ( 第4列 )
|  |  | Afw = |  |  | ( | 62.5 |  |  | × | 14 |  | ) | [18 empty] | = | 875 |  |  |  | mm²
[30 empty] | ΣAn1 = |  |  | 23605.9211 |  |  |  | mm² |  | ( 第1列 )
[30 empty] | ΣAn2 = |  |  | 22628.9474 |  |  |  | mm² |  | ( 第2列 )
[30 empty] | ΣAn3 = |  |  | 21651.9737 |  |  |  | mm² |  | ( 第3列 )
[30 empty] | ΣAn4 = |  |  | 20675 |  |  |  | mm² |  | ( 第4列 )
|  |  | 母材応力度 | [5 empty] | σ1 = |  |  | Pf / ΣAn1
[10 empty] | = | 4377048.3125 |  |  |  |  | / | 23605.9211 |  |  |  | = | 185.4216 |  |  |  | N/mm² |  |  |  | ＜ σta , O.K
[9 empty] | σ2 = |  |  | Pf / ΣAn2 |  |  |  |  | × | (44 - 2) / 44
[10 empty] | = | 4377048.3125 |  |  |  |  | / | 22628.9474 |  |  |  | × | 0.95455 |  |  | = | 184.6348 |  |  |  | N/mm² |  |  |  | ＜ σta , O.K
[9 empty] | σ3 = |  |  | Pf / ΣAn2 |  |  |  |  | × | (44 - 6) / 44
[10 empty] | = | 4377048.3125 |  |  |  |  | / | 21651.9737 |  |  |  | × | 0.86364 |  |  | = | 174.5882 |  |  |  | N/mm² |  |  |  | ＜ σta , O.K
[9 empty] | σ4 = |  |  | Pf / ΣAn2 |  |  |  |  | × | (44 - 12) / 44
[10 empty] | = | 4377048.3125 |  |  |  |  | / | 20675 |  |  |  | × | 0.72727 |  |  | = | 153.9689 |  |  |  | N/mm² |  |  |  | ＜ σta , O.K
3) 腹板連結部の計算
① ボルトの応力度計算
· 曲げモーメントによるボルトの応力度
[31 empty] | 腹板高 H = | [6 empty] | 2870 |  |  | mm
[31 empty] | 腹板厚 Tw = | [6 empty] | 14 |  |  | mm
[31 empty] | 隣接 腹板厚 | [6 empty] | 14
- 上側ボルト列の照査
|  |  | 中立軸から上側縁端までの距離 ho = | [14 empty] | 1469.9806 |  |  | mm
|  |  | σu = |  |  | 184.9 |  |  |  | N/㎟
|  |  | σ1 = |  |  | σu · (ho - |  |  |  |  | 62.5 |  |  | )/ho |  |  | = | 177.039 |  |  |  |  | N/㎟
|  |  | σ2 = |  |  | σu · (ho - |  |  |  |  | 162.5 |  |  | )/ho |  |  | = | 164.46 |  |  |  |  | N/㎟
|  |  | σ3 = |  |  | σu · (ho - |  |  |  |  | 262.5 |  |  | )/ho |  |  | = | 151.882 |  |  |  |  | N/㎟
|  |  | σ4 = |  |  | σu · (ho - |  |  |  |  | 362.5 |  |  | )/ho |  |  | = | 139.303 |  |  |  |  | N/㎟
|  |  | σ5 = |  |  | σu · (ho - |  |  |  |  | 462.5 |  |  | )/ho |  |  | = | 126.725 |  |  |  |  | N/㎟
|  |  | σ6 = |  |  | σu · (ho - |  |  |  |  | 562.5 |  |  | )/ho |  |  | = | 114.147 |  |  |  |  | N/㎟
|  |  | Pfwu = |  |  |  | ( | 184.9 |  |  |  | ＋ | 177.039 |  |  |  | ) / 2 × |  |  |  | 62.5 |  |  | × | 14 |  |  | = | 158348.3125 |  |  |  |  | N | (上フランジの分担力)
|  |  | 第1列 : |  |  |  | ( | 177.039 |  |  |  | ＋ | 164.46 |  |  |  | ) / |  | 2 | × | 100 |  |  | × | 14 |  |  | / | 4 |  |  | = | 59762.3 |  |  |  | N/本 ＜ ρa O.K
|  |  | 第2列 : |  |  |  | ( | 164.46 |  |  |  | ＋ | 151.882 |  |  |  | ) / |  | 2 | × | 100 |  |  | × | 14 |  |  | / | 4 |  |  | = | 55359.9 |  |  |  | N/本 ＜ ρa O.K
|  |  | 第3列 : |  |  |  | ( | 151.882 |  |  |  | ＋ | 139.303 |  |  |  | ) / |  | 2 | × | 100 |  |  | × | 14 |  |  | / | 4 |  |  | = | 50957.4 |  |  |  | N/本 ＜ ρa O.K
|  |  | 第4列 : |  |  |  | ( | 139.303 |  |  |  | ＋ | 126.725 |  |  |  | ) / |  | 2 | × | 100 |  |  | × | 14 |  |  | / | 4 |  |  | = | 46554.9 |  |  |  | N/本 ＜ ρa O.K
|  |  | 第5列 : |  |  |  | ( | 126.725 |  |  |  | ＋ | 114.147 |  |  |  | ) / |  | 2 | × | 100 |  |  | × | 14 |  |  | / | 4 |  |  | = | 42152.6 |  |  |  | N/本 ＜ ρa O.K
- 下側ボルト列の照査
|  |  | 中立軸から下側縁端までの距離 ho = | [14 empty] | 1400.0194 |  |  | mm
|  |  | σl = |  |  | 176.1 |  |  |  | N/㎟
|  |  | σ1 = |  |  | σl · (ho - |  |  |  |  | 62.5 |  |  | )/ho |  |  | = | 168.239 |  |  |  |  | N/㎟
|  |  | σ2 = |  |  | σl · (ho - |  |  |  |  | 162.5 |  |  | )/ho |  |  | = | 155.66 |  |  |  |  | N/㎟
|  |  | σ3 = |  |  | σl · (ho - |  |  |  |  | 262.5 |  |  | )/ho |  |  | = | 143.082 |  |  |  |  | N/㎟
|  |  | σ4 = |  |  | σl · (ho - |  |  |  |  | 362.5 |  |  | )/ho |  |  | = | 130.503 |  |  |  |  | N/㎟
|  |  | σ5 = |  |  | σl · (ho - |  |  |  |  | 462.5 |  |  | )/ho |  |  | = | 117.925 |  |  |  |  | N/㎟
|  |  | σ6 = |  |  | σl · (ho - |  |  |  |  | 562.5 |  |  | )/ho |  |  | = | 105.347 |  |  |  |  | N/㎟
|  |  | Pfwl = |  |  |  | ( | 176.1 |  |  |  | ＋ | 168.239 |  |  |  | ) / 2 × |  |  |  | 62.5 |  |  | × | 14 |  |  | = | 150648.3125 |  |  |  |  | N | (下フランジの分担力)
|  |  | 第1列 : |  |  |  | ( | 168.239 |  |  |  | ＋ | 155.66 |  |  |  | ) / |  | 2 | × | 100 |  |  | × | 14 |  |  | / | 4 |  |  | = | 56682.3 |  |  |  | N/本 ＜ ρa O.K
|  |  | 第2列 : |  |  |  | ( | 155.66 |  |  |  | ＋ | 143.082 |  |  |  | ) / |  | 2 | × | 100 |  |  | × | 14 |  |  | / | 4 |  |  | = | 52279.9 |  |  |  | N/本 ＜ ρa O.K
|  |  | 第3列 : |  |  |  | ( | 143.082 |  |  |  | ＋ | 130.503 |  |  |  | ) / |  | 2 | × | 100 |  |  | × | 14 |  |  | / | 4 |  |  | = | 47877.4 |  |  |  | N/本 ＜ ρa O.K
|  |  | 第4列 : |  |  |  | ( | 130.503 |  |  |  | ＋ | 117.925 |  |  |  | ) / |  | 2 | × | 100 |  |  | × | 14 |  |  | / | 4 |  |  | = | 43474.9 |  |  |  | N/本 ＜ ρa O.K
|  |  | 第5列 : |  |  |  | ( | 117.925 |  |  |  | ＋ | 105.347 |  |  |  | ) / |  | 2 | × | 100 |  |  | × | 14 |  |  | / | 4 |  |  | = | 39072.6 |  |  |  | N/本 ＜ ρa O.K
· せん断力によるボルトの応力度
|  |  | 腹板のせん断力 : S = | [8 empty] | 1464.397 |  |  |  | kN
ねじりモーメントによる腹板のせん断力 : St= Mt·H·Tw2 / K
∵ τt = Mt·Tw / K
K = ⅓ Σ b·t3 = ⅓ ( Bu·Tu3 + H·Tw3 + Bl·Tl3 )
[5 empty] | = | ⅓ | ( | 800 |  |  | × | 30 |  | + | 2870 |  |  | × | 14 |  | + | 800 |  |  | × | 30 |  | ) | = | 17025093.3333 |  |  |  | mm4
従って, せん断力によるボルトの応力度は
|  | ρs = |  |  | ( | 1464.397 |  |  |  | × | 10 3 |  |  | + | 205.636 |  |  |  | × | 10 6 |  | × | 2870 |  |  | × | 14 |  | / | 17025093.3333 |  |  |  | ) | / | 108
|  |  |  | = | 76469.8 |  |  |  |  | N/本 ＜ ρa
· 曲げモーメントとせん断力の合計に対する照査
|  |  | ρ = (ρp²＋ρs²) = ( | [11 empty] | 59762.3 |  |  |  |  | ＋ | 76469.8 |  |  |  |  | ) = |  | 97052.4 |  |  |  |  | N/本 ＞ ρa , N.G
② 連結板の応力度計算
腹板の断面二次モーメント
|  |  | Isw' = |  |  | 14 |  |  | × | 2870 |  |  | ＋ |  | 14 |  | × |  | 2870 |  |  | ×( |  | 1435 |  |  | － |  | 1425 |  |  | )²= |  |  | 27583904833.3333 |  |  |  |  | mm⁴
12
腹板に作用する曲げモーメント
|  |  | Mw = M· |  |  |  | Isw' |  |  | = |  | 15698.827 |  |  |  | × |  | 27583904833.3333 |  |  |  |  | = |  | 3422.0187 |  |  |  | kN·m
[7 empty] | Is | [10 empty] | 126543712500
Mw : 腹板に作用する合成前死荷重による曲げモーメント
|  |  | Is : 鋼材桁断面の断面二次モーメント, | [14 empty] | Is = |  | 126543712500 |  |  |  |  | mm⁴
連結板の断面二次モーメント
[12 empty] | A (mm2) | [5 empty] | Y (mm) | [5 empty] | AY (mm3) | [5 empty] | AY²(mm4) | [5 empty] | Io (mm4)
|  |  | 2 |  |  | 2720 |  |  |  | 9 |  | 48960 | [5 empty] | - | [5 empty] | - | [5 empty] | - | [5 empty] | 30185472000
|  |  | Σ | [8 empty] | 48960 | [17 empty] | 0 | [5 empty] | 30185472000
|  |  | I = Io ＋ AY²= | [6 empty] | 30185472000 |  |  |  |  | ＋ | 0 |  |  |  |  | = |  | 30185472000 |  |  |  |  | mm⁴
|  |  | Isw = |  |  | 30185472000 |  |  |  |  | ＋ | 48960 |  |  |  | ×( |  | 1435 |  |  |  | － | 1425 |  |  |  | )²= |  | 30190368000 |  |  |  |  | mm⁴
|  |  | Isw : |  |  | 鋼材桁断面の中立軸に対する連結板の総断面二次モーメント
連結板の応力度
Ysu,Ysl : 鋼材桁断面の中立軸から連結板の上、下縁までの距離
|  |  |  | Ysu = |  |  | -1360 |  |  |  | mm |  | Ysl = |  |  | 1360 |  |  |  | mm
|  |  | σu : 連結板の上縁応力 | [10 empty] | σl : 連結板の下縁応力
|  |  | σu = |  |  | Mw |  |  | ·Ysu |  |  | = | 3422.0187 |  |  |  |  | × | 1000000 |  |  | × |  | -1360 |  |  |  | = | -154.1533 |  |  |  |  | N/㎟ ＜ σca , O.K
[6 empty] | Isw | [7 empty] | 30190368000
|  |  | σl = |  |  | Mw |  |  | ·Ysl |  |  | = | 3422.0187 |  |  |  |  | × | 1000000 |  |  | × |  | 1360 |  |  |  | = | 154.1533 |  |  |  |  | N/㎟ ＜ σta , O.K
[6 empty] | Isw | [7 empty] | 30190368000
③ 連結部材付近の水平補剛材の省略に対する検討
|  |  | 幅厚比 β = h / tw = | [8 empty] | 2870 |  |  | / | 14 |  |  | = | 205 |  |  | によって
|  |  | 限界アスペクト比 α' = | [8 empty] | 0.49583
|  |  | アスペクト比 α = a / h = | [9 empty] | 2500 |  |  | / | 2870 |  |  | = | 0.87108 |  |  |  | ＞α' よって、水平補剛材を省略できない。
B) J - 2 Girder1
|  | 作用総曲げモーメント : M = | [11 empty] | 23330.68 |  |  |  |  | kN·m
|  | 作用総せん断力 : S = | [11 empty] | 568.116 |  |  |  |  | kN
|  | 総ねじりモーメント : Mt = | [11 empty] | 129.498 |  |  |  |  | kN·m
|  | 上フランジの応力度 : σu = | [11 empty] | -180.6 |  |  |  |  | N/㎟
|  | 下フランジの応力度 : σl = | [11 empty] | 173.3 |  |  |  |  | N/㎟
|  | 鋼 種 : |  |  | SM490Y | [5 empty] | σta = |  |  | 210 |  |  |  | N/㎟ |  |  |  | σca = |  |  | 195 |  |  |  | N/㎟ |  |  |  | τa = |  |  | 120 |  |  |  | N/㎟ |  |  | * 許容引張応力, 圧縮応力 (N/㎟)
|  | ボルト:H.T.B |  |  |  |  | 22 |  | S10T) |  |  |  | ρa = |  |  | 48000 |  |  | × | 2 |  |  |  | = | 96000 |  |  | N | [14 empty] | 2 | SS400 |  | SM400 |  | SMA400 |  | SM400C-H |  | SM490 |  | SM490C-H |  | SM490Y |  | SM520 | SMA490 | SM520C-H | SM570 | SMA570 | SM570-H
[43 empty] | 40 | 140 |  | 140 |  | 140 |  | 140 |  | 185 |  | 185 |  | 210 |  | 210 | 210 | 210 | 255 | 255 | 255
| 1) 圧縮フランジ | [6 empty] | (上フランジ) | [5 empty] | の連結 | [28 empty] | 40-75 | 125 |  | 125 |  | 125 |  | 140 |  | 175 |  | 185 |  | 200 |  | 200 | 200 | 210 | 245 | 245 | 255
|  | σs |  | 180.6 | [5 empty] | N/㎟ | [32 empty] | 75-100 | 125 |  | 125 |  | 125 |  | 140 |  | 175 |  | 185 |  | 195 |  | 195 | 195 | 210 | 240 | 240 | 255
|  | σs' |  | 0.75 |  |  |  | × | 195 |  |  | = | 146.25 |  |  |  | N/㎟ |  |  |  | [道路橋示方書 6.1.1] | [21 empty] | * 許容せん断応力 (N/㎟)
|  | ∴ 連結部の作用応力度 ( | [8 empty] | σu |  | )は |  | 180.6 |  |  |  | N/㎟ を適用する。 | [23 empty] | 2 | SS400 |  | SM400 |  | SMA400 |  | SM400C-H |  | SM490 |  | SM490C-H |  | SM490Y |  | SM520 | SMA490 | SM520C-H | SM570 | SMA570 | SM570-H
[43 empty] | 40 | 80 |  | 80 |  | 80 |  | 80 |  | 105 |  | 105 |  | 120 |  | 120 | 120 | 120 | 145 | 145 | 145
[43 empty] | 40-75 | 75 |  | 75 |  | 75 |  | 80 |  | 100 |  | 105 |  | 115 |  | 115 | 115 | 120 | 140 | 140 | 145
[32 empty] | 隣接 フランジ厚 | [7 empty] | 60 |  |  | 75-100 | 75 |  | 75 |  | 75 |  | 80 |  | 100 |  | 105 |  | 110 |  | 110 | 110 | 120 | 135 | 135 | 145
[32 empty] | フランジ厚 :Tu = | [7 empty] | 50 |  | mm
[32 empty] | フランジ幅 :Bu = | [7 empty] | 800 |  | mm
① 必要ボルト本数の決定
|  |  | 作用力 Pf = |  |  |  |  | Asσs ＋ Pfwu | [6 empty] | = | 50 |  | × | 800 |  |  | × | 180.6 |  |  | ＋ | 148574.58 |  |  |  | = | 7372574.58 |  |  |  |  | N
[8 empty] | ( 腹板作用に対するフランジ負担力 | [12 empty] | Pfwu |  | は腹板計算參照 )
|  |  | n = |  | Pf / ρa |  |  |  | = | 7372574.58 |  |  |  |  | / | 96000 |  |  |  | ≒ | 77 |  |  |  |  | ⇒ |  |  |  | 48 |  |  | 本 使用
② 連結板の決定
|  |  | 必要断面積 : Asreq = Pf / σca = | [12 empty] | 7372574.58 |  |  |  |  | / | 195 |  |  |  | = | 37808.0748 |  |  |  | mm²
|  |  | 使用連結板 : |  |  |  |  | 1 |  |  | 790 |  |  | 22 |  | = |  | 17380 |  |  |  | mm²
[8 empty] | 2 |  |  | 365 |  |  | 25 |  | = |  | 18250 |  |  |  | mm²
[16 empty] | Σ= |  | 35630 |  |  |  | mm² ＜ Asreq'd = | [7 empty] | 37808.0748 |  |  |  | mm² N.G
|  |  | 連結板の応力度 σs = Pf / As | [11 empty] | = | 7372574.58 |  |  |  |  | / | 35630 |  |  |  | = | 206.9204 |  |  |  |  | N/㎟ ＞ σca , N.G
③ ボルト応力度の照査
· 直応力度
|  |  | ρp = Pf / n = | [5 empty] | 7372574.58 |  |  |  |  | / | 48 |  |  |  |  | = | 153595.3037 |  |  |  |  | N/本 |  |  | ＞ ρa N.G
· ねじりによるせん断応力度
|  |  | ねじりモーメントによる腹板のせん断力 : | [15 empty] | St= Mt·Bu·Tu² / K
∵ τt = Mt·Tu / K
K = ⅓ Σ b·t3 = ⅓ ( Bu·Tu3 + H·Tw3 + Bl·Tl3 )
[5 empty] | = | ⅓ | ( | 800 |  |  | × | 50 |  | + | 2850 |  |  | × | 14 |  | + | 800 |  |  | × | 50 |  | ) | = | 69273466.6667 |  |  |  | mm4
従って, せん断力によるボルトの応力度は
|  | ρs = |  |  | ( | 129.498 |  |  |  | × | 10 6 |  | × | 800 |  |  | × | 50 |  | / | 69273466.6667 |  |  |  | ) | / | 48 |  |  | = | 77890.6 |  |  |  | N/本 ＜ ρa
· ボルト1本に作用する力
|  |  | ρ = (ρp²＋ρs²) = ( | [11 empty] | 153595.3037 |  |  |  |  | ＋ | 77890.6 |  |  |  |  | ) = |  | 172216.3 |  |  |  |  | N/本 ＞ ρa , N.G
| 2) 引張フランジ | [6 empty] | (下フランジ) | [5 empty] | の連結
|  | σs |  | 173.3 |  |  |  |  | N/㎟
|  | σs' |  | 0.75 |  |  |  | × | 210 |  |  | = | 157.5 |  |  |  | N/㎟ |  |  |  | [道路橋示方書 6.1.1]
|  | ∴ 連結部の作用応力度 ( | [8 empty] | σl |  | )は |  | 173.3 |  |  |  | N/㎟ を適用する。
[32 empty] | 隣接 フランジ厚 | [7 empty] | 60
[32 empty] | フランジ厚 :Tl = | [7 empty] | 50 |  | mm
[32 empty] | フランジ幅 :Bl = | [7 empty] | 800 |  | mm
① 必要ボルト本数の決定
腹板の一部分もフランジで負担させるものとする。
|  |  | 作用力 Pf = |  |  |  |  | Asσs ＋ Pfwl | [5 empty] | = | 40000 |  |  | × | 173.3 |  |  | ＋ | 142442.58 |  |  |  | = | 7074442.58 |  |  |  |  | N
[8 empty] | ( 腹板作用に対するフランジ負担力 | [12 empty] | Pfwl |  | は腹板計算參照 )
|  |  | n = |  | Pf / ρa |  |  |  | = | 7074442.58 |  |  |  |  | / | 96000 |  |  |  | = | 73.7 |  |  |  |  | ⇒ |  |  |  | 44 |  |  | 本 使用
② 連結板の決定
|  |  | 必要断面積 : Asreq = Pf / σta = | [12 empty] | 7074442.58 |  |  |  |  | / | 210 |  |  |  | = | 33687.8218 |  |  |  | mm²
|  |  | 使用連結板 : |  |  |  |  | 1 |  |  | 790 |  |  | 22 |  | = |  | 17380 |  |  |  | mm²
[8 empty] | 2 |  |  | 365 |  |  | 25 |  | = |  | 18250 |  |  |  | mm²
[16 empty] | Σ= |  | 35630 |  |  |  | mm²
|  |  | 連結板の順断面積 : 引張部フランジのボルト孔引き純断面積に1.1割増 | [32 empty] | [道示 Ⅱ 6.3.9] | [7 empty] | 総列 | 1 |  | 2 | 3 | 4 |  | 5 | 6 | 7 |  | 8 | 9 | 10
|  |  |  | Asn1 = |  |  | ( | 35630 |  |  | － | 25 |  |  | × | 25 |  |  | × | 2 |  |  | × | 2 |  |  | ) × 1.1 |  |  |  |  | ( 第1列 ) | [10 empty] | ボルト数 | 8 | 2 |  | 4 | 6 | 8 |  | 0 | 0 | 0 |  | 0 | 0 | 0
[6 empty] | = | 36443 |  |  |  | mm² ＞ Asreq'd = | [7 empty] | 33687.8218 |  |  |  | mm² O.K
|  |  | 連結板の応力度 σs1 = Pf/ Asn1 | [11 empty] | = | 7074442.58 |  |  |  |  | / | 36443 |  |  |  | = | 194.1235 |  |  |  | N/㎟ ＜ σta , O.K
|  |  |  | Asn2 = |  |  | ( | 35630 |  |  | － | 25 |  |  | × | 25 |  |  | × | 4 |  |  | × | 2 |  |  | ) × 1.1 |  |  |  |  | ( 第2列 )
[6 empty] | = | 33693 |  |  |  | mm² ＞ Asreq'd = | [7 empty] | 33687.8218 |  |  |  | mm² O.K
|  |  | 連結板の応力度 σs2 = Pf/ Asn2 × | [12 empty] | (44 - 2) / 44
[10 empty] | = | 7074442.58 |  |  |  |  | / | 33693 |  |  |  | × | 0.95455 |  |  | = | 200.4237 |  |  |  | N/㎟ ＜ σta , O.K
|  |  |  | Asn3 = |  |  | ( | 35630 |  |  | － | 25 |  |  | × | 25 |  |  | × | 6 |  |  | × | 2 |  |  | ) × 1.1 |  |  |  |  | ( 第3列 )
[6 empty] | = | 30943 |  |  |  | mm² ＞ Asreq'd = | [7 empty] | 33687.8218 |  |  |  | mm² N.G
|  |  | 連結板の応力度 σs3 = Pf/ Asn3 × | [12 empty] | (44 - 6) / 44
[10 empty] | = | 7074442.58 |  |  |  |  | / | 30943 |  |  |  | × | 0.86364 |  |  | = | 197.4516 |  |  |  | N/㎟ ＜ σta , O.K
|  |  |  | Asn4 = |  |  | ( | 35630 |  |  | － | 25 |  |  | × | 25 |  |  | × | 8 |  |  | × | 2 |  |  | ) × 1.1 |  |  |  |  | ( 第4列 )
[6 empty] | = | 28193 |  |  |  | cm² ＜ Asreq'd = | [7 empty] | 33687.8218 |  |  |  | mm² N.G
|  |  | 連結板の応力度 σs4 = Pf/ Asn4 × | [12 empty] | (44 - 12) / 44
[10 empty] | = | 7074442.58 |  |  |  |  | / | 28193 |  |  |  | × | 0.72727 |  |  | = | 182.4939 |  |  |  | N/㎟ ＜ σta , O.K
③ ボルト応力度の照査
· 直応力度
|  |  | ρp = Pf / n = | [5 empty] | 7074442.58 |  |  |  |  | / | 44 |  |  |  |  | = | 160782.7859 |  |  |  | N/本 |  |  | ＞ ρa N.G
· ねじりによるせん断応力度
|  |  | ねじりモーメントによる腹板のせん断力 : | [15 empty] | St= Mt·Bl·Tl² / K
∵ τt = Mt·Tl / K
K = ⅓ Σ b·t3 = ⅓ ( Bu·Tu3 + H·Tw3 + Bl·Tl3 )
[5 empty] | = | ⅓ | ( | 800 |  |  | × | 50 |  | + | 2850 |  |  | × | 14 |  | + | 800 |  |  | × | 50 |  | ) | = | 69273466.6667 |  |  |  | mm4
従って, せん断力によるボルトの応力度は
|  | ρs = |  |  | ( | 129.498 |  |  |  | × | 10 6 |  | × | 800 |  |  | × | 50 |  | / | 69273466.6667 |  |  |  | ) | / | 44 |  |  | = | 84971.5 |  |  |  | N/本 ＜ ρa
· ボルト1本に作用する力
|  |  | ρ = (ρp²＋ρs²) = ( | [11 empty] | 160782.7859 |  |  |  |  | ＋ | 84971.5 |  |  |  |  | ) = |  | 181855.1 |  |  |  |  | N/本 ＞ ρa , N.G
|  | ④ 母材応力度の照査 | [8 empty] | ( p = |  |  | 75 |  |  | mm , |  | g = |  | 95 |  |  | mm , | )
|  |  | w = d - p² / 4g = | [7 empty] | 25 |  |  | - | 75 |  |  | /( 4 × |  |  | 95 |  |  | ) = |  | 10.1974 |  |  | > | 0 |  | ⇒ |  | 孔引の影響を受け
Afn : フランジの純断面積, Afw = : 腹板分担の断面積
|  |  | Afn1 = |  |  | ( | 800 |  |  | - | 2 |  | × | 25 |  |  | - | 6 |  | × | 10.1974 |  |  | ) | × | 50 |  | × | 1.1 |  |  | = | 37884.8684 |  |  |  | mm² |  | ( 第1列 )
|  |  | Afn2 = |  |  | ( | 800 |  |  | - | 4 |  | × | 25 |  |  | - | 4 |  | × | 10.1974 |  |  | ) | × | 50 |  | × | 1.1 |  |  | = | 36256.5789 |  |  |  | mm² |  | ( 第2列 )
|  |  | Afn3 = |  |  | ( | 800 |  |  | - | 6 |  | × | 25 |  |  | - | 2 |  | × | 10.1974 |  |  | ) | × | 50 |  | × | 1.1 |  |  | = | 34628.2895 |  |  |  | mm² |  | ( 第3列 )
|  |  | Afn4 = |  |  | ( | 800 |  |  | - | 8 |  | × | 25 |  |  | - | 0 |  | × | 10.1974 |  |  | ) | × | 50 |  | × | 1.1 |  |  | = | 33000 |  |  |  | mm² |  | ( 第4列 )
|  |  | Afw = |  |  | ( | 60 |  |  | × | 14 |  | ) | [18 empty] | = | 840 |  |  |  | mm²
[30 empty] | ΣAn1 = |  |  | 38724.8684 |  |  |  | mm² |  | ( 第1列 )
[30 empty] | ΣAn2 = |  |  | 37096.5789 |  |  |  | mm² |  | ( 第2列 )
[30 empty] | ΣAn3 = |  |  | 35468.2895 |  |  |  | mm² |  | ( 第3列 )
[30 empty] | ΣAn4 = |  |  | 33840 |  |  |  | mm² |  | ( 第4列 )
|  |  | 母材応力度 | [5 empty] | σ1 = |  |  | Pf / ΣAn1
[10 empty] | = | 7074442.58 |  |  |  |  | / | 38724.8684 |  |  |  | = | 182.6847 |  |  |  | N/mm² |  |  |  | ＜ σta , O.K
[9 empty] | σ2 = |  |  | Pf / ΣAn2 |  |  |  |  | × | (44 - 2) / 44
[10 empty] | = | 7074442.58 |  |  |  |  | / | 37096.5789 |  |  |  | × | 0.95455 |  |  | = | 182.035 |  |  |  | N/mm² |  |  |  | ＜ σta , O.K
[9 empty] | σ3 = |  |  | Pf / ΣAn2 |  |  |  |  | × | (44 - 6) / 44
[10 empty] | = | 7074442.58 |  |  |  |  | / | 35468.2895 |  |  |  | × | 0.86364 |  |  | = | 172.2594 |  |  |  | N/mm² |  |  |  | ＜ σta , O.K
[9 empty] | σ4 = |  |  | Pf / ΣAn2 |  |  |  |  | × | (44 - 12) / 44
[10 empty] | = | 7074442.58 |  |  |  |  | / | 33840 |  |  |  | × | 0.72727 |  |  | = | 152.0405 |  |  |  | N/mm² |  |  |  | ＜ σta , O.K
3) 腹板連結部の計算
① ボルトの応力度計算
· 曲げモーメントによるボルトの応力度
[31 empty] | 腹板高 H = | [6 empty] | 2850 |  |  | mm
[31 empty] | 腹板厚 Tw = | [6 empty] | 14 |  |  | mm
[31 empty] | 隣接 腹板厚 | [6 empty] | 14
- 上側ボルト列の照査
|  |  | 中立軸から上側縁端までの距離 ho = | [14 empty] | 1454.3939 |  |  | mm
|  |  | σu = |  |  | 180.6 |  |  |  | N/㎟
|  |  | σ1 = |  |  | σu · (ho - |  |  |  |  | 60 |  |  | )/ho |  |  | = | 173.149 |  |  |  |  | N/㎟
|  |  | σ2 = |  |  | σu · (ho - |  |  |  |  | 160 |  |  | )/ho |  |  | = | 160.732 |  |  |  |  | N/㎟
|  |  | σ3 = |  |  | σu · (ho - |  |  |  |  | 260 |  |  | )/ho |  |  | = | 148.314 |  |  |  |  | N/㎟
|  |  | σ4 = |  |  | σu · (ho - |  |  |  |  | 360 |  |  | )/ho |  |  | = | 135.897 |  |  |  |  | N/㎟
|  |  | σ5 = |  |  | σu · (ho - |  |  |  |  | 460 |  |  | )/ho |  |  | = | 123.479 |  |  |  |  | N/㎟
|  |  | σ6 = |  |  | σu · (ho - |  |  |  |  | 560 |  |  | )/ho |  |  | = | 111.062 |  |  |  |  | N/㎟
|  |  | Pfwu = |  |  |  | ( | 180.6 |  |  |  | ＋ | 173.149 |  |  |  | ) / 2 × |  |  |  | 60 |  |  | × | 14 |  |  | = | 148574.58 |  |  |  |  | N | (上フランジの分担力)
|  |  | 第1列 : |  |  |  | ( | 173.149 |  |  |  | ＋ | 160.732 |  |  |  | ) / |  | 2 | × | 100 |  |  | × | 14 |  |  | / | 4 |  |  | = | 58429.2 |  |  |  | N/本 ＜ ρa O.K
|  |  | 第2列 : |  |  |  | ( | 160.732 |  |  |  | ＋ | 148.314 |  |  |  | ) / |  | 2 | × | 100 |  |  | × | 14 |  |  | / | 4 |  |  | = | 54083.1 |  |  |  | N/本 ＜ ρa O.K
|  |  | 第3列 : |  |  |  | ( | 148.314 |  |  |  | ＋ | 135.897 |  |  |  | ) / |  | 2 | × | 100 |  |  | × | 14 |  |  | / | 4 |  |  | = | 49736.9 |  |  |  | N/本 ＜ ρa O.K
|  |  | 第4列 : |  |  |  | ( | 135.897 |  |  |  | ＋ | 123.479 |  |  |  | ) / |  | 2 | × | 100 |  |  | × | 14 |  |  | / | 4 |  |  | = | 45390.8 |  |  |  | N/本 ＜ ρa O.K
|  |  | 第5列 : |  |  |  | ( | 123.479 |  |  |  | ＋ | 111.062 |  |  |  | ) / |  | 2 | × | 100 |  |  | × | 14 |  |  | / | 4 |  |  | = | 41044.7 |  |  |  | N/本 ＜ ρa O.K
- 下側ボルト列の照査
|  |  | 中立軸から下側縁端までの距離 ho = | [14 empty] | 1395.6061 |  |  | mm
|  |  | σl = |  |  | 173.3 |  |  |  | N/㎟
|  |  | σ1 = |  |  | σl · (ho - |  |  |  |  | 60 |  |  | )/ho |  |  | = | 165.849 |  |  |  |  | N/㎟
|  |  | σ2 = |  |  | σl · (ho - |  |  |  |  | 160 |  |  | )/ho |  |  | = | 153.432 |  |  |  |  | N/㎟
|  |  | σ3 = |  |  | σl · (ho - |  |  |  |  | 260 |  |  | )/ho |  |  | = | 141.014 |  |  |  |  | N/㎟
|  |  | σ4 = |  |  | σl · (ho - |  |  |  |  | 360 |  |  | )/ho |  |  | = | 128.597 |  |  |  |  | N/㎟
|  |  | σ5 = |  |  | σl · (ho - |  |  |  |  | 460 |  |  | )/ho |  |  | = | 116.179 |  |  |  |  | N/㎟
|  |  | σ6 = |  |  | σl · (ho - |  |  |  |  | 560 |  |  | )/ho |  |  | = | 103.762 |  |  |  |  | N/㎟
|  |  | Pfwl = |  |  |  | ( | 173.3 |  |  |  | ＋ | 165.849 |  |  |  | ) / 2 × |  |  |  | 60 |  |  | × | 14 |  |  | = | 142442.58 |  |  |  |  | N | (下フランジの分担力)
|  |  | 第1列 : |  |  |  | ( | 165.849 |  |  |  | ＋ | 153.432 |  |  |  | ) / |  | 2 | × | 100 |  |  | × | 14 |  |  | / | 4 |  |  | = | 55874.2 |  |  |  | N/本 ＜ ρa O.K
|  |  | 第2列 : |  |  |  | ( | 153.432 |  |  |  | ＋ | 141.014 |  |  |  | ) / |  | 2 | × | 100 |  |  | × | 14 |  |  | / | 4 |  |  | = | 51528.1 |  |  |  | N/本 ＜ ρa O.K
|  |  | 第3列 : |  |  |  | ( | 141.014 |  |  |  | ＋ | 128.597 |  |  |  | ) / |  | 2 | × | 100 |  |  | × | 14 |  |  | / | 4 |  |  | = | 47181.9 |  |  |  | N/本 ＜ ρa O.K
|  |  | 第4列 : |  |  |  | ( | 128.597 |  |  |  | ＋ | 116.179 |  |  |  | ) / |  | 2 | × | 100 |  |  | × | 14 |  |  | / | 4 |  |  | = | 42835.8 |  |  |  | N/本 ＜ ρa O.K
|  |  | 第5列 : |  |  |  | ( | 116.179 |  |  |  | ＋ | 103.762 |  |  |  | ) / |  | 2 | × | 100 |  |  | × | 14 |  |  | / | 4 |  |  | = | 38489.7 |  |  |  | N/本 ＜ ρa O.K
· せん断力によるボルトの応力度
|  |  | 腹板のせん断力 : S = | [8 empty] | 568.116 |  |  |  | kN
ねじりモーメントによる腹板のせん断力 : St= Mt·H·Tw2 / K
∵ τt = Mt·Tw / K
K = ⅓ Σ b·t3 = ⅓ ( Bu·Tu3 + H·Tw3 + Bl·Tl3 )
[5 empty] | = | ⅓ | ( | 800 |  |  | × | 50 |  | + | 2850 |  |  | × | 14 |  | + | 800 |  |  | × | 50 |  | ) | = | 69273466.6667 |  |  |  | mm4
従って, せん断力によるボルトの応力度は
|  | ρs = |  |  | ( | 568.116 |  |  |  | × | 10 3 |  |  | + | 129.498 |  |  |  | × | 10 6 |  | × | 2850 |  |  | × | 14 |  | / | 69273466.6667 |  |  |  | ) | / | 108
|  |  |  | = | 14929.1 |  |  |  |  | N/本 ＜ ρa
· 曲げモーメントとせん断力の合計に対する照査
|  |  | ρ = (ρp²＋ρs²) = ( | [11 empty] | 58429.2 |  |  |  |  | ＋ | 14929.1 |  |  |  |  | ) = |  | 60306.3 |  |  |  |  | N/本 ＜ ρa , O.K
② 連結板の応力度計算
腹板の断面二次モーメント
|  |  | Isw' = |  |  | 14 |  |  | × | 2850 |  |  | ＋ |  | 14 |  | × |  | 2850 |  |  | ×( |  | 1425 |  |  | － |  | 1420 |  |  | )²= |  |  | 27008310000 |  |  |  |  | mm⁴
12
腹板に作用する曲げモーメント
|  |  | Mw = M· |  |  |  | Isw' |  |  | = |  | 23330.68 |  |  |  | × |  | 27008310000 |  |  |  |  | = |  | 3251.6952 |  |  |  | kN·m
[7 empty] | Is | [10 empty] | 193782688000
Mw : 腹板に作用する合成前死荷重による曲げモーメント
|  |  | Is : 鋼材桁断面の断面二次モーメント, | [14 empty] | Is = |  | 193782688000 |  |  |  |  | mm⁴
連結板の断面二次モーメント
[12 empty] | A (mm2) | [5 empty] | Y (mm) | [5 empty] | AY (mm3) | [5 empty] | AY²(mm4) | [5 empty] | Io (mm4)
|  |  | 2 |  |  | 2720 |  |  |  | 9 |  | 48960 | [5 empty] | - | [5 empty] | - | [5 empty] | - | [5 empty] | 30185472000
|  |  | Σ | [8 empty] | 48960 | [17 empty] | 0 | [5 empty] | 30185472000
|  |  | I = Io ＋ AY²= | [6 empty] | 30185472000 |  |  |  |  | ＋ | 0 |  |  |  |  | = |  | 30185472000 |  |  |  |  | mm⁴
|  |  | Isw = |  |  | 30185472000 |  |  |  |  | ＋ | 48960 |  |  |  | ×( |  | 1425 |  |  |  | － | 1420 |  |  |  | )²= |  | 30186696000 |  |  |  |  | mm⁴
|  |  | Isw : |  |  | 鋼材桁断面の中立軸に対する連結板の総断面二次モーメント
連結板の応力度
Ysu,Ysl : 鋼材桁断面の中立軸から連結板の上、下縁までの距離
|  |  |  | Ysu = |  |  | -1360 |  |  |  | mm |  | Ysl = |  |  | 1360 |  |  |  | mm
|  |  | σu : 連結板の上縁応力 | [10 empty] | σl : 連結板の下縁応力
|  |  | σu = |  |  | Mw |  |  | ·Ysu |  |  | = | 3251.6952 |  |  |  |  | × | 1000000 |  |  | × |  | -1360 |  |  |  | = | -146.4985 |  |  |  |  | N/㎟ ＜ σca , O.K
[6 empty] | Isw | [7 empty] | 30186696000
|  |  | σl = |  |  | Mw |  |  | ·Ysl |  |  | = | 3251.6952 |  |  |  |  | × | 1000000 |  |  | × |  | 1360 |  |  |  | = | 146.4985 |  |  |  |  | N/㎟ ＜ σta , O.K
[6 empty] | Isw | [7 empty] | 30186696000
③ 連結部材付近の水平補剛材の省略に対する検討
|  |  | 幅厚比 β = h / tw = | [8 empty] | 2850 |  |  | / | 14 |  |  | = | 203.5714 |  |  | によって
|  |  | 限界アスペクト比 α' = | [8 empty] | 0.50179
|  |  | アスペクト比 α = a / h = | [9 empty] | 2500 |  |  | / | 2850 |  |  | = | 0.87719 |  |  |  | ＞α' よって、水平補剛材を省略できない。
C) J - 3 Girder1
|  | 作用総曲げモーメント : M = | [11 empty] | 22640.942 |  |  |  |  | kN·m
|  | 作用総せん断力 : S = | [11 empty] | -902.044 |  |  |  |  | kN
|  | 総ねじりモーメント : Mt = | [11 empty] | -79.464 |  |  |  |  | kN·m
|  | 上フランジの応力度 : σu = | [11 empty] | -175.3 |  |  |  |  | N/㎟
|  | 下フランジの応力度 : σl = | [11 empty] | 168.2 |  |  |  |  | N/㎟
|  | 鋼 種 : |  |  | SM490Y | [5 empty] | σta = |  |  | 210 |  |  |  | N/㎟ |  |  |  | σca = |  |  | 195 |  |  |  | N/㎟ |  |  |  | τa = |  |  | 120 |  |  |  | N/㎟ |  |  | * 許容引張応力, 圧縮応力 (N/㎟)
|  | ボルト:H.T.B |  |  |  |  | 22 |  | S10T) |  |  |  | ρa = |  |  | 48000 |  |  | × | 2 |  |  |  | = | 96000 |  |  | N | [14 empty] | 2 | SS400 |  | SM400 |  | SMA400 |  | SM400C-H |  | SM490 |  | SM490C-H |  | SM490Y |  | SM520 | SMA490 | SM520C-H | SM570 | SMA570 | SM570-H
[43 empty] | 40 | 140 |  | 140 |  | 140 |  | 140 |  | 185 |  | 185 |  | 210 |  | 210 | 210 | 210 | 255 | 255 | 255
| 1) 圧縮フランジ | [6 empty] | (上フランジ) | [5 empty] | の連結 | [28 empty] | 40-75 | 125 |  | 125 |  | 125 |  | 140 |  | 175 |  | 185 |  | 200 |  | 200 | 200 | 210 | 245 | 245 | 255
|  | σs |  | 175.3 | [5 empty] | N/㎟ | [32 empty] | 75-100 | 125 |  | 125 |  | 125 |  | 140 |  | 175 |  | 185 |  | 195 |  | 195 | 195 | 210 | 240 | 240 | 255
|  | σs' |  | 0.75 |  |  |  | × | 195 |  |  | = | 146.25 |  |  |  | N/㎟ |  |  |  | [道路橋示方書 6.1.1] | [21 empty] | * 許容せん断応力 (N/㎟)
|  | ∴ 連結部の作用応力度 ( | [8 empty] | σu |  | )は |  | 175.3 |  |  |  | N/㎟ を適用する。 | [23 empty] | 2 | SS400 |  | SM400 |  | SMA400 |  | SM400C-H |  | SM490 |  | SM490C-H |  | SM490Y |  | SM520 | SMA490 | SM520C-H | SM570 | SMA570 | SM570-H
[43 empty] | 40 | 80 |  | 80 |  | 80 |  | 80 |  | 105 |  | 105 |  | 120 |  | 120 | 120 | 120 | 145 | 145 | 145
[43 empty] | 40-75 | 75 |  | 75 |  | 75 |  | 80 |  | 100 |  | 105 |  | 115 |  | 115 | 115 | 120 | 140 | 140 | 145
[32 empty] | 隣接 フランジ厚 | [7 empty] | 60 |  |  | 75-100 | 75 |  | 75 |  | 75 |  | 80 |  | 100 |  | 105 |  | 110 |  | 110 | 110 | 120 | 135 | 135 | 145
[32 empty] | フランジ厚 :Tu = | [7 empty] | 50 |  | mm
[32 empty] | フランジ幅 :Bu = | [7 empty] | 800 |  | mm
① 必要ボルト本数の決定
|  |  | 作用力 Pf = |  |  |  |  | Asσs ＋ Pfwu | [6 empty] | = | 50 |  | × | 800 |  |  | × | 175.3 |  |  | ＋ | 144204.06 |  |  |  | = | 7156204.06 |  |  |  |  | N
[8 empty] | ( 腹板作用に対するフランジ負担力 | [12 empty] | Pfwu |  | は腹板計算參照 )
|  |  | n = |  | Pf / ρa |  |  |  | = | 7156204.06 |  |  |  |  | / | 96000 |  |  |  | ≒ | 75 |  |  |  |  | ⇒ |  |  |  | 48 |  |  | 本 使用
② 連結板の決定
|  |  | 必要断面積 : Asreq = Pf / σca = | [12 empty] | 7156204.06 |  |  |  |  | / | 195 |  |  |  | = | 36698.4824 |  |  |  | mm²
|  |  | 使用連結板 : |  |  |  |  | 1 |  |  | 790 |  |  | 22 |  | = |  | 17380 |  |  |  | mm²
[8 empty] | 2 |  |  | 365 |  |  | 25 |  | = |  | 18250 |  |  |  | mm²
[16 empty] | Σ= |  | 35630 |  |  |  | mm² ＜ Asreq'd = | [7 empty] | 36698.4824 |  |  |  | mm² N.G
|  |  | 連結板の応力度 σs = Pf / As | [11 empty] | = | 7156204.06 |  |  |  |  | / | 35630 |  |  |  | = | 200.8477 |  |  |  |  | N/㎟ ＞ σca , N.G
③ ボルト応力度の照査
· 直応力度
|  |  | ρp = Pf / n = | [5 empty] | 7156204.06 |  |  |  |  | / | 48 |  |  |  |  | = | 149087.5846 |  |  |  |  | N/本 |  |  | ＞ ρa N.G
· ねじりによるせん断応力度
|  |  | ねじりモーメントによる腹板のせん断力 : | [15 empty] | St= Mt·Bu·Tu² / K
∵ τt = Mt·Tu / K
K = ⅓ Σ b·t3 = ⅓ ( Bu·Tu3 + H·Tw3 + Bl·Tl3 )
[5 empty] | = | ⅓ | ( | 800 |  |  | × | 50 |  | + | 2840 |  |  | × | 14 |  | + | 800 |  |  | × | 50 |  | ) | = | 69264320 |  |  |  | mm4
従って, せん断力によるボルトの応力度は
|  | ρs = |  |  | ( | -79.464 |  |  |  | × | 10 6 |  | × | 800 |  |  | × | 50 |  | / | 69264320 |  |  |  | ) | / | 48 |  |  | = | -47802.4 |  |  |  | N/本 ＜ ρa
· ボルト1本に作用する力
|  |  | ρ = (ρp²＋ρs²) = ( | [11 empty] | 149087.5846 |  |  |  |  | ＋ | -47802.4 |  |  |  |  | ) = |  | 156563.7 |  |  |  |  | N/本 ＞ ρa , N.G
| 2) 引張フランジ | [6 empty] | (下フランジ) | [5 empty] | の連結
|  | σs |  | 168.2 |  |  |  |  | N/㎟
|  | σs' |  | 0.75 |  |  |  | × | 210 |  |  | = | 157.5 |  |  |  | N/㎟ |  |  |  | [道路橋示方書 6.1.1]
|  | ∴ 連結部の作用応力度 ( | [8 empty] | σl |  | )は |  | 168.2 |  |  |  | N/㎟ を適用する。
[32 empty] | 隣接 フランジ厚 | [7 empty] | 60
[32 empty] | フランジ厚 :Tl = | [7 empty] | 50 |  | mm
[32 empty] | フランジ幅 :Bl = | [7 empty] | 800 |  | mm
① 必要ボルト本数の決定
腹板の一部分もフランジで負担させるものとする。
|  |  | 作用力 Pf = |  |  |  |  | Asσs ＋ Pfwl | [5 empty] | = | 40000 |  |  | × | 168.2 |  |  | ＋ | 138240.06 |  |  |  | = | 6866240.06 |  |  |  |  | N
[8 empty] | ( 腹板作用に対するフランジ負担力 | [12 empty] | Pfwl |  | は腹板計算參照 )
|  |  | n = |  | Pf / ρa |  |  |  | = | 6866240.06 |  |  |  |  | / | 96000 |  |  |  | = | 71.5 |  |  |  |  | ⇒ |  |  |  | 44 |  |  | 本 使用
② 連結板の決定
|  |  | 必要断面積 : Asreq = Pf / σta = | [12 empty] | 6866240.06 |  |  |  |  | / | 210 |  |  |  | = | 32696.3812 |  |  |  | mm²
|  |  | 使用連結板 : |  |  |  |  | 1 |  |  | 790 |  |  | 22 |  | = |  | 17380 |  |  |  | mm²
[8 empty] | 2 |  |  | 365 |  |  | 25 |  | = |  | 18250 |  |  |  | mm²
[16 empty] | Σ= |  | 35630 |  |  |  | mm²
|  |  | 連結板の順断面積 : 引張部フランジのボルト孔引き純断面積に1.1割増 | [32 empty] | [道示 Ⅱ 6.3.9] | [7 empty] | 総列 | 1 |  | 2 | 3 | 4 |  | 5 | 6 | 7 |  | 8 | 9 | 10
|  |  |  | Asn1 = |  |  | ( | 35630 |  |  | － | 25 |  |  | × | 25 |  |  | × | 2 |  |  | × | 2 |  |  | ) × 1.1 |  |  |  |  | ( 第1列 ) | [10 empty] | ボルト数 | 8 | 2 |  | 4 | 6 | 8 |  | 0 | 0 | 0 |  | 0 | 0 | 0
[6 empty] | = | 36443 |  |  |  | mm² ＞ Asreq'd = | [7 empty] | 32696.3812 |  |  |  | mm² O.K
|  |  | 連結板の応力度 σs1 = Pf/ Asn1 | [11 empty] | = | 6866240.06 |  |  |  |  | / | 36443 |  |  |  | = | 188.4104 |  |  |  | N/㎟ ＜ σta , O.K
|  |  |  | Asn2 = |  |  | ( | 35630 |  |  | － | 25 |  |  | × | 25 |  |  | × | 4 |  |  | × | 2 |  |  | ) × 1.1 |  |  |  |  | ( 第2列 )
[6 empty] | = | 33693 |  |  |  | mm² ＞ Asreq'd = | [7 empty] | 32696.3812 |  |  |  | mm² O.K
|  |  | 連結板の応力度 σs2 = Pf/ Asn2 × | [12 empty] | (44 - 2) / 44
[10 empty] | = | 6866240.06 |  |  |  |  | / | 33693 |  |  |  | × | 0.95455 |  |  | = | 194.5252 |  |  |  | N/㎟ ＜ σta , O.K
|  |  |  | Asn3 = |  |  | ( | 35630 |  |  | － | 25 |  |  | × | 25 |  |  | × | 6 |  |  | × | 2 |  |  | ) × 1.1 |  |  |  |  | ( 第3列 )
[6 empty] | = | 30943 |  |  |  | mm² ＞ Asreq'd = | [7 empty] | 32696.3812 |  |  |  | mm² N.G
|  |  | 連結板の応力度 σs3 = Pf/ Asn3 × | [12 empty] | (44 - 6) / 44
[10 empty] | = | 6866240.06 |  |  |  |  | / | 30943 |  |  |  | × | 0.86364 |  |  | = | 191.6406 |  |  |  | N/㎟ ＜ σta , O.K
|  |  |  | Asn4 = |  |  | ( | 35630 |  |  | － | 25 |  |  | × | 25 |  |  | × | 8 |  |  | × | 2 |  |  | ) × 1.1 |  |  |  |  | ( 第4列 )
[6 empty] | = | 28193 |  |  |  | cm² ＜ Asreq'd = | [7 empty] | 32696.3812 |  |  |  | mm² N.G
|  |  | 連結板の応力度 σs4 = Pf/ Asn4 × | [12 empty] | (44 - 12) / 44
[10 empty] | = | 6866240.06 |  |  |  |  | / | 28193 |  |  |  | × | 0.72727 |  |  | = | 177.123 |  |  |  | N/㎟ ＜ σta , O.K
③ ボルト応力度の照査
· 直応力度
|  |  | ρp = Pf / n = | [5 empty] | 6866240.06 |  |  |  |  | / | 44 |  |  |  |  | = | 156050.9105 |  |  |  | N/本 |  |  | ＞ ρa N.G
· ねじりによるせん断応力度
|  |  | ねじりモーメントによる腹板のせん断力 : | [15 empty] | St= Mt·Bl·Tl² / K
∵ τt = Mt·Tl / K
K = ⅓ Σ b·t3 = ⅓ ( Bu·Tu3 + H·Tw3 + Bl·Tl3 )
[5 empty] | = | ⅓ | ( | 800 |  |  | × | 50 |  | + | 2840 |  |  | × | 14 |  | + | 800 |  |  | × | 50 |  | ) | = | 69264320 |  |  |  | mm4
従って, せん断力によるボルトの応力度は
|  | ρs = |  |  | ( | 79.464 |  |  |  | × | 10 6 |  | × | 800 |  |  | × | 50 |  | / | 69264320 |  |  |  | ) | / | 44 |  |  | = | 52148.1 |  |  |  | N/本 ＜ ρa
· ボルト1本に作用する力
|  |  | ρ = (ρp²＋ρs²) = ( | [11 empty] | 156050.9105 |  |  |  |  | ＋ | 52148.1 |  |  |  |  | ) = |  | 164533.6 |  |  |  |  | N/本 ＞ ρa , N.G
|  | ④ 母材応力度の照査 | [8 empty] | ( p = |  |  | 75 |  |  | mm , |  | g = |  | 95 |  |  | mm , | )
|  |  | w = d - p² / 4g = | [7 empty] | 25 |  |  | - | 75 |  |  | /( 4 × |  |  | 95 |  |  | ) = |  | 10.1974 |  |  | > | 0 |  | ⇒ |  | 孔引の影響を受け
Afn : フランジの純断面積, Afw = : 腹板分担の断面積
|  |  | Afn1 = |  |  | ( | 800 |  |  | - | 2 |  | × | 25 |  |  | - | 6 |  | × | 10.1974 |  |  | ) | × | 50 |  | × | 1.1 |  |  | = | 37884.8684 |  |  |  | mm² |  | ( 第1列 )
|  |  | Afn2 = |  |  | ( | 800 |  |  | - | 4 |  | × | 25 |  |  | - | 4 |  | × | 10.1974 |  |  | ) | × | 50 |  | × | 1.1 |  |  | = | 36256.5789 |  |  |  | mm² |  | ( 第2列 )
|  |  | Afn3 = |  |  | ( | 800 |  |  | - | 6 |  | × | 25 |  |  | - | 2 |  | × | 10.1974 |  |  | ) | × | 50 |  | × | 1.1 |  |  | = | 34628.2895 |  |  |  | mm² |  | ( 第3列 )
|  |  | Afn4 = |  |  | ( | 800 |  |  | - | 8 |  | × | 25 |  |  | - | 0 |  | × | 10.1974 |  |  | ) | × | 50 |  | × | 1.1 |  |  | = | 33000 |  |  |  | mm² |  | ( 第4列 )
|  |  | Afw = |  |  | ( | 60 |  |  | × | 14 |  | ) | [18 empty] | = | 840 |  |  |  | mm²
[30 empty] | ΣAn1 = |  |  | 38724.8684 |  |  |  | mm² |  | ( 第1列 )
[30 empty] | ΣAn2 = |  |  | 37096.5789 |  |  |  | mm² |  | ( 第2列 )
[30 empty] | ΣAn3 = |  |  | 35468.2895 |  |  |  | mm² |  | ( 第3列 )
[30 empty] | ΣAn4 = |  |  | 33840 |  |  |  | mm² |  | ( 第4列 )
|  |  | 母材応力度 | [5 empty] | σ1 = |  |  | Pf / ΣAn1
[10 empty] | = | 6866240.06 |  |  |  |  | / | 38724.8684 |  |  |  | = | 177.3083 |  |  |  | N/mm² |  |  |  | ＜ σta , O.K
[9 empty] | σ2 = |  |  | Pf / ΣAn2 |  |  |  |  | × | (44 - 2) / 44
[10 empty] | = | 6866240.06 |  |  |  |  | / | 37096.5789 |  |  |  | × | 0.95455 |  |  | = | 176.6777 |  |  |  | N/mm² |  |  |  | ＜ σta , O.K
[9 empty] | σ3 = |  |  | Pf / ΣAn2 |  |  |  |  | × | (44 - 6) / 44
[10 empty] | = | 6866240.06 |  |  |  |  | / | 35468.2895 |  |  |  | × | 0.86364 |  |  | = | 167.1898 |  |  |  | N/mm² |  |  |  | ＜ σta , O.K
[9 empty] | σ4 = |  |  | Pf / ΣAn2 |  |  |  |  | × | (44 - 12) / 44
[10 empty] | = | 6866240.06 |  |  |  |  | / | 33840 |  |  |  | × | 0.72727 |  |  | = | 147.5659 |  |  |  | N/mm² |  |  |  | ＜ σta , O.K
3) 腹板連結部の計算
① ボルトの応力度計算
· 曲げモーメントによるボルトの応力度
[31 empty] | 腹板高 H = | [6 empty] | 2840 |  |  | mm
[31 empty] | 腹板厚 Tw = | [6 empty] | 14 |  |  | mm
[31 empty] | 隣接 腹板厚 | [6 empty] | 14
- 上側ボルト列の照査
|  |  | 中立軸から上側縁端までの距離 ho = | [14 empty] | 1449.3508 |  |  | mm
|  |  | σu = |  |  | 175.3 |  |  |  | N/㎟
|  |  | σ1 = |  |  | σu · (ho - |  |  |  |  | 60 |  |  | )/ho |  |  | = | 168.043 |  |  |  |  | N/㎟
|  |  | σ2 = |  |  | σu · (ho - |  |  |  |  | 160 |  |  | )/ho |  |  | = | 155.948 |  |  |  |  | N/㎟
|  |  | σ3 = |  |  | σu · (ho - |  |  |  |  | 260 |  |  | )/ho |  |  | = | 143.853 |  |  |  |  | N/㎟
|  |  | σ4 = |  |  | σu · (ho - |  |  |  |  | 360 |  |  | )/ho |  |  | = | 131.758 |  |  |  |  | N/㎟
|  |  | σ5 = |  |  | σu · (ho - |  |  |  |  | 460 |  |  | )/ho |  |  | = | 119.663 |  |  |  |  | N/㎟
|  |  | σ6 = |  |  | σu · (ho - |  |  |  |  | 560 |  |  | )/ho |  |  | = | 107.568 |  |  |  |  | N/㎟
|  |  | Pfwu = |  |  |  | ( | 175.3 |  |  |  | ＋ | 168.043 |  |  |  | ) / 2 × |  |  |  | 60 |  |  | × | 14 |  |  | = | 144204.06 |  |  |  |  | N | (上フランジの分担力)
|  |  | 第1列 : |  |  |  | ( | 168.043 |  |  |  | ＋ | 155.948 |  |  |  | ) / |  | 2 | × | 100 |  |  | × | 14 |  |  | / | 4 |  |  | = | 56698.4 |  |  |  | N/本 ＜ ρa O.K
|  |  | 第2列 : |  |  |  | ( | 155.948 |  |  |  | ＋ | 143.853 |  |  |  | ) / |  | 2 | × | 100 |  |  | × | 14 |  |  | / | 4 |  |  | = | 52465.2 |  |  |  | N/本 ＜ ρa O.K
|  |  | 第3列 : |  |  |  | ( | 143.853 |  |  |  | ＋ | 131.758 |  |  |  | ) / |  | 2 | × | 100 |  |  | × | 14 |  |  | / | 4 |  |  | = | 48231.9 |  |  |  | N/本 ＜ ρa O.K
|  |  | 第4列 : |  |  |  | ( | 131.758 |  |  |  | ＋ | 119.663 |  |  |  | ) / |  | 2 | × | 100 |  |  | × | 14 |  |  | / | 4 |  |  | = | 43998.7 |  |  |  | N/本 ＜ ρa O.K
|  |  | 第5列 : |  |  |  | ( | 119.663 |  |  |  | ＋ | 107.568 |  |  |  | ) / |  | 2 | × | 100 |  |  | × | 14 |  |  | / | 4 |  |  | = | 39765.4 |  |  |  | N/本 ＜ ρa O.K
- 下側ボルト列の照査
|  |  | 中立軸から下側縁端までの距離 ho = | [14 empty] | 1390.6492 |  |  | mm
|  |  | σl = |  |  | 168.2 |  |  |  | N/㎟
|  |  | σ1 = |  |  | σl · (ho - |  |  |  |  | 60 |  |  | )/ho |  |  | = | 160.943 |  |  |  |  | N/㎟
|  |  | σ2 = |  |  | σl · (ho - |  |  |  |  | 160 |  |  | )/ho |  |  | = | 148.848 |  |  |  |  | N/㎟
|  |  | σ3 = |  |  | σl · (ho - |  |  |  |  | 260 |  |  | )/ho |  |  | = | 136.753 |  |  |  |  | N/㎟
|  |  | σ4 = |  |  | σl · (ho - |  |  |  |  | 360 |  |  | )/ho |  |  | = | 124.658 |  |  |  |  | N/㎟
|  |  | σ5 = |  |  | σl · (ho - |  |  |  |  | 460 |  |  | )/ho |  |  | = | 112.563 |  |  |  |  | N/㎟
|  |  | σ6 = |  |  | σl · (ho - |  |  |  |  | 560 |  |  | )/ho |  |  | = | 100.468 |  |  |  |  | N/㎟
|  |  | Pfwl = |  |  |  | ( | 168.2 |  |  |  | ＋ | 160.943 |  |  |  | ) / 2 × |  |  |  | 60 |  |  | × | 14 |  |  | = | 138240.06 |  |  |  |  | N | (下フランジの分担力)
|  |  | 第1列 : |  |  |  | ( | 160.943 |  |  |  | ＋ | 148.848 |  |  |  | ) / |  | 2 | × | 100 |  |  | × | 14 |  |  | / | 4 |  |  | = | 54213.4 |  |  |  | N/本 ＜ ρa O.K
|  |  | 第2列 : |  |  |  | ( | 148.848 |  |  |  | ＋ | 136.753 |  |  |  | ) / |  | 2 | × | 100 |  |  | × | 14 |  |  | / | 4 |  |  | = | 49980.2 |  |  |  | N/本 ＜ ρa O.K
|  |  | 第3列 : |  |  |  | ( | 136.753 |  |  |  | ＋ | 124.658 |  |  |  | ) / |  | 2 | × | 100 |  |  | × | 14 |  |  | / | 4 |  |  | = | 45746.9 |  |  |  | N/本 ＜ ρa O.K
|  |  | 第4列 : |  |  |  | ( | 124.658 |  |  |  | ＋ | 112.563 |  |  |  | ) / |  | 2 | × | 100 |  |  | × | 14 |  |  | / | 4 |  |  | = | 41513.7 |  |  |  | N/本 ＜ ρa O.K
|  |  | 第5列 : |  |  |  | ( | 112.563 |  |  |  | ＋ | 100.468 |  |  |  | ) / |  | 2 | × | 100 |  |  | × | 14 |  |  | / | 4 |  |  | = | 37280.4 |  |  |  | N/本 ＜ ρa O.K
· せん断力によるボルトの応力度
|  |  | 腹板のせん断力 : S = | [8 empty] | -902.044 |  |  |  | kN
ねじりモーメントによる腹板のせん断力 : St= Mt·H·Tw2 / K
∵ τt = Mt·Tw / K
K = ⅓ Σ b·t3 = ⅓ ( Bu·Tu3 + H·Tw3 + Bl·Tl3 )
[5 empty] | = | ⅓ | ( | 800 |  |  | × | 50 |  | + | 2840 |  |  | × | 14 |  | + | 800 |  |  | × | 50 |  | ) | = | 69264320 |  |  |  | mm4
従って, せん断力によるボルトの応力度は
|  | ρs = |  |  | ( | -902.044 |  |  |  | × | 10 3 |  |  | + | 79.464 |  |  |  | × | 10 6 |  | × | 2840 |  |  | × | 14 |  | / | 69264320 |  |  |  | ) | / | 108
|  |  |  | = | -2439.2 |  |  |  |  | N/本 ＜ ρa
· 曲げモーメントとせん断力の合計に対する照査
|  |  | ρ = (ρp²＋ρs²) = ( | [11 empty] | 56698.4 |  |  |  |  | ＋ | -2439.2 |  |  |  |  | ) = |  | 56750.8 |  |  |  |  | N/本 ＜ ρa , O.K
② 連結板の応力度計算
腹板の断面二次モーメント
|  |  | Isw' = |  |  | 14 |  |  | × | 2840 |  |  | ＋ |  | 14 |  | × |  | 2840 |  |  | ×( |  | 1420 |  |  | － |  | 1420 |  |  | )²= |  |  | 26724021333.3333 |  |  |  |  | mm⁴
12
腹板に作用する曲げモーメント
|  |  | Mw = M· |  |  |  | Isw' |  |  | = |  | 22640.942 |  |  |  | × |  | 26724021333.3333 |  |  |  |  | = |  | 3122.3481 |  |  |  | kN·m
[7 empty] | Is | [10 empty] | 193782688000
Mw : 腹板に作用する合成前死荷重による曲げモーメント
|  |  | Is : 鋼材桁断面の断面二次モーメント, | [14 empty] | Is = |  | 193782688000 |  |  |  |  | mm⁴
連結板の断面二次モーメント
[12 empty] | A (mm2) | [5 empty] | Y (mm) | [5 empty] | AY (mm3) | [5 empty] | AY²(mm4) | [5 empty] | Io (mm4)
|  |  | 2 |  |  | 2720 |  |  |  | 9 |  | 48960 | [5 empty] | - | [5 empty] | - | [5 empty] | - | [5 empty] | 30185472000
|  |  | Σ | [8 empty] | 48960 | [17 empty] | 0 | [5 empty] | 30185472000
|  |  | I = Io ＋ AY²= | [6 empty] | 30185472000 |  |  |  |  | ＋ | 0 |  |  |  |  | = |  | 30185472000 |  |  |  |  | mm⁴
|  |  | Isw = |  |  | 30185472000 |  |  |  |  | ＋ | 48960 |  |  |  | ×( |  | 1420 |  |  |  | － | 1420 |  |  |  | )²= |  | 30185472000 |  |  |  |  | mm⁴
|  |  | Isw : |  |  | 鋼材桁断面の中立軸に対する連結板の総断面二次モーメント
連結板の応力度
Ysu,Ysl : 鋼材桁断面の中立軸から連結板の上、下縁までの距離
|  |  |  | Ysu = |  |  | -1360 |  |  |  | mm |  | Ysl = |  |  | 1360 |  |  |  | mm
|  |  | σu : 連結板の上縁応力 | [10 empty] | σl : 連結板の下縁応力
|  |  | σu = |  |  | Mw |  |  | ·Ysu |  |  | = | 3122.3481 |  |  |  |  | × | 1000000 |  |  | × |  | -1360 |  |  |  | = | -140.6767 |  |  |  |  | N/㎟ ＜ σca , O.K
[6 empty] | Isw | [7 empty] | 30185472000
|  |  | σl = |  |  | Mw |  |  | ·Ysl |  |  | = | 3122.3481 |  |  |  |  | × | 1000000 |  |  | × |  | 1360 |  |  |  | = | 140.6767 |  |  |  |  | N/㎟ ＜ σta , O.K
[6 empty] | Isw | [7 empty] | 30185472000
③ 連結部材付近の水平補剛材の省略に対する検討
|  |  | 幅厚比 β = h / tw = | [8 empty] | 2840 |  |  | / | 14 |  |  | = | 202.8571 |  |  | によって
|  |  | 限界アスペクト比 α' = | [8 empty] | 0.50476
|  |  | アスペクト比 α = a / h = | [9 empty] | 2500 |  |  | / | 2840 |  |  | = | 0.88028 |  |  |  | ＞α' よって、水平補剛材を省略できない。
D) J - 4 Girder1
|  | 作用総曲げモーメント : M = | [11 empty] | 12294.767 |  |  |  |  | kN·m
|  | 作用総せん断力 : S = | [11 empty] | -1798.393 |  |  |  |  | kN
|  | 総ねじりモーメント : Mt = | [11 empty] | -152.366 |  |  |  |  | kN·m
|  | 上フランジの応力度 : σu = | [11 empty] | -114.6 |  |  |  |  | N/㎟
|  | 下フランジの応力度 : σl = | [11 empty] | 109.7 |  |  |  |  | N/㎟
|  | 鋼 種 : |  |  | SM490Y | [5 empty] | σta = |  |  | 210 |  |  |  | N/㎟ |  |  |  | σca = |  |  | 210 |  |  |  | N/㎟ |  |  |  | τa = |  |  | 120 |  |  |  | N/㎟ |  |  | * 許容引張応力, 圧縮応力 (N/㎟)
|  | ボルト:H.T.B |  |  |  |  | 22 |  | S10T) |  |  |  | ρa = |  |  | 48000 |  |  | × | 2 |  |  |  | = | 96000 |  |  | N | [14 empty] | 2 | SS400 |  | SM400 |  | SMA400 |  | SM400C-H |  | SM490 |  | SM490C-H |  | SM490Y |  | SM520 | SMA490 | SM520C-H | SM570 | SMA570 | SM570-H
[43 empty] | 40 | 140 |  | 140 |  | 140 |  | 140 |  | 185 |  | 185 |  | 210 |  | 210 | 210 | 210 | 255 | 255 | 255
| 1) 圧縮フランジ | [6 empty] | (上フランジ) | [5 empty] | の連結 | [28 empty] | 40-75 | 125 |  | 125 |  | 125 |  | 140 |  | 175 |  | 185 |  | 200 |  | 200 | 200 | 210 | 245 | 245 | 255
|  | σs |  | 114.6 | [5 empty] | N/㎟ | [32 empty] | 75-100 | 125 |  | 125 |  | 125 |  | 140 |  | 175 |  | 185 |  | 195 |  | 195 | 195 | 210 | 240 | 240 | 255
|  | σs' |  | 0.75 |  |  |  | × | 210 |  |  | = | 157.5 |  |  |  | N/㎟ |  |  |  | [道路橋示方書 6.1.1] | [21 empty] | * 許容せん断応力 (N/㎟)
|  | ∴ 連結部の作用応力度 ( | [8 empty] | σu |  | )は |  | 157.5 |  |  |  | N/㎟ を適用する。 | [23 empty] | 2 | SS400 |  | SM400 |  | SMA400 |  | SM400C-H |  | SM490 |  | SM490C-H |  | SM490Y |  | SM520 | SMA490 | SM520C-H | SM570 | SMA570 | SM570-H
[43 empty] | 40 | 80 |  | 80 |  | 80 |  | 80 |  | 105 |  | 105 |  | 120 |  | 120 | 120 | 120 | 145 | 145 | 145
[43 empty] | 40-75 | 75 |  | 75 |  | 75 |  | 80 |  | 100 |  | 105 |  | 115 |  | 115 | 115 | 120 | 140 | 140 | 145
[32 empty] | 隣接 フランジ厚 | [7 empty] | 50 |  |  | 75-100 | 75 |  | 75 |  | 75 |  | 80 |  | 100 |  | 105 |  | 110 |  | 110 | 110 | 120 | 135 | 135 | 145
[32 empty] | フランジ厚 :Tu = | [7 empty] | 40 |  | mm
[32 empty] | フランジ幅 :Bu = | [7 empty] | 800 |  | mm
① 必要ボルト本数の決定
|  |  | 作用力 Pf = |  |  |  |  | Asσs ＋ Pfwu | [6 empty] | = | 40 |  | × | 800 |  |  | × | 157.5 |  |  | ＋ | 134790.25 |  |  |  | = | 5174790.25 |  |  |  |  | N
[8 empty] | ( 腹板作用に対するフランジ負担力 | [12 empty] | Pfwu |  | は腹板計算參照 )
|  |  | n = |  | Pf / ρa |  |  |  | = | 5174790.25 |  |  |  |  | / | 96000 |  |  |  | ≒ | 54 |  |  |  |  | ⇒ |  |  |  | 48 |  |  | 本 使用
② 連結板の決定
|  |  | 必要断面積 : Asreq = Pf / σca = | [12 empty] | 5174790.25 |  |  |  |  | / | 210 |  |  |  | = | 24641.8583 |  |  |  | mm²
|  |  | 使用連結板 : |  |  |  |  | 1 |  |  | 790 |  |  | 22 |  | = |  | 17380 |  |  |  | mm²
[8 empty] | 2 |  |  | 365 |  |  | 25 |  | = |  | 18250 |  |  |  | mm²
[16 empty] | Σ= |  | 35630 |  |  |  | mm² ＞ Asreq'd = | [7 empty] | 24641.8583 |  |  |  | mm² O.K
|  |  | 連結板の応力度 σs = Pf / As | [11 empty] | = | 5174790.25 |  |  |  |  | / | 35630 |  |  |  | = | 145.2369 |  |  |  |  | N/㎟＜ σca , O.K
③ ボルト応力度の照査
· 直応力度
|  |  | ρp = Pf / n = | [5 empty] | 5174790.25 |  |  |  |  | / | 48 |  |  |  |  | = | 107808.1302 |  |  |  |  | N/本 |  |  | ＞ ρa N.G
· ねじりによるせん断応力度
|  |  | ねじりモーメントによる腹板のせん断力 : | [15 empty] | St= Mt·Bu·Tu² / K
∵ τt = Mt·Tu / K
K = ⅓ Σ b·t3 = ⅓ ( Bu·Tu3 + H·Tw3 + Bl·Tl3 )
[5 empty] | = | ⅓ | ( | 800 |  |  | × | 40 |  | + | 2850 |  |  | × | 14 |  | + | 800 |  |  | × | 40 |  | ) | = | 36740133.3333 |  |  |  | mm4
従って, せん断力によるボルトの応力度は
|  | ρs = |  |  | ( | -152.366 |  |  |  | × | 10 6 |  | × | 800 |  |  | × | 40 |  | / | 36740133.3333 |  |  |  | ) | / | 48 |  |  | = | -110590.1 |  |  |  | N/本 ＜ ρa
· ボルト1本に作用する力
|  |  | ρ = (ρp²＋ρs²) = ( | [11 empty] | 107808.1302 |  |  |  |  | ＋ | -110590.1 |  |  |  |  | ) = |  | 154443.4 |  |  |  |  | N/本 ＞ ρa , N.G
| 2) 引張フランジ | [6 empty] | (下フランジ) | [5 empty] | の連結
|  | σs |  | 109.7 |  |  |  |  | N/㎟
|  | σs' |  | 0.75 |  |  |  | × | 210 |  |  | = | 157.5 |  |  |  | N/㎟ |  |  |  | [道路橋示方書 6.1.1]
|  | ∴ 連結部の作用応力度 ( | [8 empty] | σl |  | )は |  | 157.5 |  |  |  | N/㎟ を適用する。
[32 empty] | 隣接 フランジ厚 | [7 empty] | 50
[32 empty] | フランジ厚 :Tl = | [7 empty] | 40 |  | mm
[32 empty] | フランジ幅 :Bl = | [7 empty] | 800 |  | mm
① 必要ボルト本数の決定
腹板の一部分もフランジで負担させるものとする。
|  |  | 作用力 Pf = |  |  |  |  | Asσs ＋ Pfwl | [5 empty] | = | 32000 |  |  | × | 157.5 |  |  | ＋ | 134790.25 |  |  |  | = | 5174790.25 |  |  |  |  | N
[8 empty] | ( 腹板作用に対するフランジ負担力 | [12 empty] | Pfwl |  | は腹板計算參照 )
|  |  | n = |  | Pf / ρa |  |  |  | = | 5174790.25 |  |  |  |  | / | 96000 |  |  |  | = | 53.9 |  |  |  |  | ⇒ |  |  |  | 44 |  |  | 本 使用
② 連結板の決定
|  |  | 必要断面積 : Asreq = Pf / σta = | [12 empty] | 5174790.25 |  |  |  |  | / | 210 |  |  |  | = | 24641.8583 |  |  |  | mm²
|  |  | 使用連結板 : |  |  |  |  | 1 |  |  | 790 |  |  | 22 |  | = |  | 17380 |  |  |  | mm²
[8 empty] | 2 |  |  | 365 |  |  | 25 |  | = |  | 18250 |  |  |  | mm²
[16 empty] | Σ= |  | 35630 |  |  |  | mm²
|  |  | 連結板の順断面積 : 引張部フランジのボルト孔引き純断面積に1.1割増 | [32 empty] | [道示 Ⅱ 6.3.9] | [7 empty] | 総列 | 1 |  | 2 | 3 | 4 |  | 5 | 6 | 7 |  | 8 | 9 | 10
|  |  |  | Asn1 = |  |  | ( | 35630 |  |  | － | 25 |  |  | × | 25 |  |  | × | 2 |  |  | × | 2 |  |  | ) × 1.1 |  |  |  |  | ( 第1列 ) | [10 empty] | ボルト数 | 8 | 2 |  | 4 | 6 | 8 |  | 0 | 0 | 0 |  | 0 | 0 | 0
[6 empty] | = | 36443 |  |  |  | mm² ＞ Asreq'd = | [7 empty] | 24641.8583 |  |  |  | mm² O.K
|  |  | 連結板の応力度 σs1 = Pf/ Asn1 | [11 empty] | = | 5174790.25 |  |  |  |  | / | 36443 |  |  |  | = | 141.9968 |  |  |  | N/㎟ ＜ σta , O.K
|  |  |  | Asn2 = |  |  | ( | 35630 |  |  | － | 25 |  |  | × | 25 |  |  | × | 4 |  |  | × | 2 |  |  | ) × 1.1 |  |  |  |  | ( 第2列 )
[6 empty] | = | 33693 |  |  |  | mm² ＞ Asreq'd = | [7 empty] | 24641.8583 |  |  |  | mm² O.K
|  |  | 連結板の応力度 σs2 = Pf/ Asn2 × | [12 empty] | (44 - 2) / 44
[10 empty] | = | 5174790.25 |  |  |  |  | / | 33693 |  |  |  | × | 0.95455 |  |  | = | 146.6053 |  |  |  | N/㎟ ＜ σta , O.K
|  |  |  | Asn3 = |  |  | ( | 35630 |  |  | － | 25 |  |  | × | 25 |  |  | × | 6 |  |  | × | 2 |  |  | ) × 1.1 |  |  |  |  | ( 第3列 )
[6 empty] | = | 30943 |  |  |  | mm² ＞ Asreq'd = | [7 empty] | 24641.8583 |  |  |  | mm² O.K
|  |  | 連結板の応力度 σs3 = Pf/ Asn3 × | [12 empty] | (44 - 6) / 44
[10 empty] | = | 5174790.25 |  |  |  |  | / | 30943 |  |  |  | × | 0.86364 |  |  | = | 144.4313 |  |  |  | N/㎟ ＜ σta , O.K
|  |  |  | Asn4 = |  |  | ( | 35630 |  |  | － | 25 |  |  | × | 25 |  |  | × | 8 |  |  | × | 2 |  |  | ) × 1.1 |  |  |  |  | ( 第4列 )
[6 empty] | = | 28193 |  |  |  | cm² ＜ Asreq'd = | [7 empty] | 24641.8583 |  |  |  | mm² O.K
|  |  | 連結板の応力度 σs4 = Pf/ Asn4 × | [12 empty] | (44 - 12) / 44
[10 empty] | = | 5174790.25 |  |  |  |  | / | 28193 |  |  |  | × | 0.72727 |  |  | = | 133.49 |  |  |  | N/㎟ ＜ σta , O.K
③ ボルト応力度の照査
· 直応力度
|  |  | ρp = Pf / n = | [5 empty] | 5174790.25 |  |  |  |  | / | 44 |  |  |  |  | = | 117608.8693 |  |  |  | N/本 |  |  | ＞ ρa N.G
· ねじりによるせん断応力度
|  |  | ねじりモーメントによる腹板のせん断力 : | [15 empty] | St= Mt·Bl·Tl² / K
∵ τt = Mt·Tl / K
K = ⅓ Σ b·t3 = ⅓ ( Bu·Tu3 + H·Tw3 + Bl·Tl3 )
[5 empty] | = | ⅓ | ( | 800 |  |  | × | 40 |  | + | 2850 |  |  | × | 14 |  | + | 800 |  |  | × | 40 |  | ) | = | 36740133.3333 |  |  |  | mm4
従って, せん断力によるボルトの応力度は
|  | ρs = |  |  | ( | 152.366 |  |  |  | × | 10 6 |  | × | 800 |  |  | × | 40 |  | / | 36740133.3333 |  |  |  | ) | / | 44 |  |  | = | 120643.7 |  |  |  | N/本 ＞ ρa
· ボルト1本に作用する力
|  |  | ρ = (ρp²＋ρs²) = ( | [11 empty] | 117608.8693 |  |  |  |  | ＋ | 120643.7 |  |  |  |  | ) = |  | 168483.7 |  |  |  |  | N/本 ＞ ρa , N.G
|  | ④ 母材応力度の照査 | [8 empty] | ( p = |  |  | 75 |  |  | mm , |  | g = |  | 95 |  |  | mm , | )
|  |  | w = d - p² / 4g = | [7 empty] | 25 |  |  | - | 75 |  |  | /( 4 × |  |  | 95 |  |  | ) = |  | 10.1974 |  |  | > | 0 |  | ⇒ |  | 孔引の影響を受け
Afn : フランジの純断面積, Afw = : 腹板分担の断面積
|  |  | Afn1 = |  |  | ( | 800 |  |  | - | 2 |  | × | 25 |  |  | - | 6 |  | × | 10.1974 |  |  | ) | × | 40 |  | × | 1.1 |  |  | = | 30307.8947 |  |  |  | mm² |  | ( 第1列 )
|  |  | Afn2 = |  |  | ( | 800 |  |  | - | 4 |  | × | 25 |  |  | - | 4 |  | × | 10.1974 |  |  | ) | × | 40 |  | × | 1.1 |  |  | = | 29005.2632 |  |  |  | mm² |  | ( 第2列 )
|  |  | Afn3 = |  |  | ( | 800 |  |  | - | 6 |  | × | 25 |  |  | - | 2 |  | × | 10.1974 |  |  | ) | × | 40 |  | × | 1.1 |  |  | = | 27702.6316 |  |  |  | mm² |  | ( 第3列 )
|  |  | Afn4 = |  |  | ( | 800 |  |  | - | 8 |  | × | 25 |  |  | - | 0 |  | × | 10.1974 |  |  | ) | × | 40 |  | × | 1.1 |  |  | = | 26400 |  |  |  | mm² |  | ( 第4列 )
|  |  | Afw = |  |  | ( | 62.5 |  |  | × | 14 |  | ) | [18 empty] | = | 875 |  |  |  | mm²
[30 empty] | ΣAn1 = |  |  | 31182.8947 |  |  |  | mm² |  | ( 第1列 )
[30 empty] | ΣAn2 = |  |  | 29880.2632 |  |  |  | mm² |  | ( 第2列 )
[30 empty] | ΣAn3 = |  |  | 28577.6316 |  |  |  | mm² |  | ( 第3列 )
[30 empty] | ΣAn4 = |  |  | 27275 |  |  |  | mm² |  | ( 第4列 )
|  |  | 母材応力度 | [5 empty] | σ1 = |  |  | Pf / ΣAn1
[10 empty] | = | 5174790.25 |  |  |  |  | / | 31182.8947 |  |  |  | = | 165.9496 |  |  |  | N/mm² |  |  |  | ＜ σta , O.K
[9 empty] | σ2 = |  |  | Pf / ΣAn2 |  |  |  |  | × | (44 - 2) / 44
[10 empty] | = | 5174790.25 |  |  |  |  | / | 29880.2632 |  |  |  | × | 0.95455 |  |  | = | 165.3122 |  |  |  | N/mm² |  |  |  | ＜ σta , O.K
[9 empty] | σ3 = |  |  | Pf / ΣAn2 |  |  |  |  | × | (44 - 6) / 44
[10 empty] | = | 5174790.25 |  |  |  |  | / | 28577.6316 |  |  |  | × | 0.86364 |  |  | = | 156.3858 |  |  |  | N/mm² |  |  |  | ＜ σta , O.K
[9 empty] | σ4 = |  |  | Pf / ΣAn2 |  |  |  |  | × | (44 - 12) / 44
[10 empty] | = | 5174790.25 |  |  |  |  | / | 27275 |  |  |  | × | 0.72727 |  |  | = | 137.9829 |  |  |  | N/mm² |  |  |  | ＜ σta , O.K
3) 腹板連結部の計算
① ボルトの応力度計算
· 曲げモーメントによるボルトの応力度
[31 empty] | 腹板高 H = | [6 empty] | 2850 |  |  | mm
[31 empty] | 腹板厚 Tw = | [6 empty] | 14 |  |  | mm
[31 empty] | 隣接 腹板厚 | [6 empty] | 14
- 上側ボルト列の照査
|  |  | 中立軸から上側縁端までの距離 ho = | [14 empty] | 1425 |  |  | mm
|  |  | σu = |  |  | 157.5 |  |  |  | N/㎟
|  |  | σ1 = |  |  | σu · (ho - |  |  |  |  | 62.5 |  |  | )/ho |  |  | = | 150.592 |  |  |  |  | N/㎟
|  |  | σ2 = |  |  | σu · (ho - |  |  |  |  | 162.5 |  |  | )/ho |  |  | = | 139.539 |  |  |  |  | N/㎟
|  |  | σ3 = |  |  | σu · (ho - |  |  |  |  | 262.5 |  |  | )/ho |  |  | = | 128.487 |  |  |  |  | N/㎟
|  |  | σ4 = |  |  | σu · (ho - |  |  |  |  | 362.5 |  |  | )/ho |  |  | = | 117.434 |  |  |  |  | N/㎟
|  |  | σ5 = |  |  | σu · (ho - |  |  |  |  | 462.5 |  |  | )/ho |  |  | = | 106.382 |  |  |  |  | N/㎟
|  |  | σ6 = |  |  | σu · (ho - |  |  |  |  | 562.5 |  |  | )/ho |  |  | = | 95.329 |  |  |  |  | N/㎟
|  |  | Pfwu = |  |  |  | ( | 157.5 |  |  |  | ＋ | 150.592 |  |  |  | ) / 2 × |  |  |  | 62.5 |  |  | × | 14 |  |  | = | 134790.25 |  |  |  |  | N | (上フランジの分担力)
|  |  | 第1列 : |  |  |  | ( | 150.592 |  |  |  | ＋ | 139.539 |  |  |  | ) / |  | 2 | × | 100 |  |  | × | 14 |  |  | / | 4 |  |  | = | 50772.9 |  |  |  | N/本 ＜ ρa O.K
|  |  | 第2列 : |  |  |  | ( | 139.539 |  |  |  | ＋ | 128.487 |  |  |  | ) / |  | 2 | × | 100 |  |  | × | 14 |  |  | / | 4 |  |  | = | 46904.6 |  |  |  | N/本 ＜ ρa O.K
|  |  | 第3列 : |  |  |  | ( | 128.487 |  |  |  | ＋ | 117.434 |  |  |  | ) / |  | 2 | × | 100 |  |  | × | 14 |  |  | / | 4 |  |  | = | 43036.2 |  |  |  | N/本 ＜ ρa O.K
|  |  | 第4列 : |  |  |  | ( | 117.434 |  |  |  | ＋ | 106.382 |  |  |  | ) / |  | 2 | × | 100 |  |  | × | 14 |  |  | / | 4 |  |  | = | 39167.8 |  |  |  | N/本 ＜ ρa O.K
|  |  | 第5列 : |  |  |  | ( | 106.382 |  |  |  | ＋ | 95.329 |  |  |  | ) / |  | 2 | × | 100 |  |  | × | 14 |  |  | / | 4 |  |  | = | 35299.4 |  |  |  | N/本 ＜ ρa O.K
- 下側ボルト列の照査
|  |  | 中立軸から下側縁端までの距離 ho = | [14 empty] | 1425 |  |  | mm
|  |  | σl = |  |  | 157.5 |  |  |  | N/㎟
|  |  | σ1 = |  |  | σl · (ho - |  |  |  |  | 62.5 |  |  | )/ho |  |  | = | 150.592 |  |  |  |  | N/㎟
|  |  | σ2 = |  |  | σl · (ho - |  |  |  |  | 162.5 |  |  | )/ho |  |  | = | 139.539 |  |  |  |  | N/㎟
|  |  | σ3 = |  |  | σl · (ho - |  |  |  |  | 262.5 |  |  | )/ho |  |  | = | 128.487 |  |  |  |  | N/㎟
|  |  | σ4 = |  |  | σl · (ho - |  |  |  |  | 362.5 |  |  | )/ho |  |  | = | 117.434 |  |  |  |  | N/㎟
|  |  | σ5 = |  |  | σl · (ho - |  |  |  |  | 462.5 |  |  | )/ho |  |  | = | 106.382 |  |  |  |  | N/㎟
|  |  | σ6 = |  |  | σl · (ho - |  |  |  |  | 562.5 |  |  | )/ho |  |  | = | 95.329 |  |  |  |  | N/㎟
|  |  | Pfwl = |  |  |  | ( | 157.5 |  |  |  | ＋ | 150.592 |  |  |  | ) / 2 × |  |  |  | 62.5 |  |  | × | 14 |  |  | = | 134790.25 |  |  |  |  | N | (下フランジの分担力)
|  |  | 第1列 : |  |  |  | ( | 150.592 |  |  |  | ＋ | 139.539 |  |  |  | ) / |  | 2 | × | 100 |  |  | × | 14 |  |  | / | 4 |  |  | = | 50772.9 |  |  |  | N/本 ＜ ρa O.K
|  |  | 第2列 : |  |  |  | ( | 139.539 |  |  |  | ＋ | 128.487 |  |  |  | ) / |  | 2 | × | 100 |  |  | × | 14 |  |  | / | 4 |  |  | = | 46904.6 |  |  |  | N/本 ＜ ρa O.K
|  |  | 第3列 : |  |  |  | ( | 128.487 |  |  |  | ＋ | 117.434 |  |  |  | ) / |  | 2 | × | 100 |  |  | × | 14 |  |  | / | 4 |  |  | = | 43036.2 |  |  |  | N/本 ＜ ρa O.K
|  |  | 第4列 : |  |  |  | ( | 117.434 |  |  |  | ＋ | 106.382 |  |  |  | ) / |  | 2 | × | 100 |  |  | × | 14 |  |  | / | 4 |  |  | = | 39167.8 |  |  |  | N/本 ＜ ρa O.K
|  |  | 第5列 : |  |  |  | ( | 106.382 |  |  |  | ＋ | 95.329 |  |  |  | ) / |  | 2 | × | 100 |  |  | × | 14 |  |  | / | 4 |  |  | = | 35299.4 |  |  |  | N/本 ＜ ρa O.K
· せん断力によるボルトの応力度
|  |  | 腹板のせん断力 : S = | [8 empty] | -1798.393 |  |  |  | kN
ねじりモーメントによる腹板のせん断力 : St= Mt·H·Tw2 / K
∵ τt = Mt·Tw / K
K = ⅓ Σ b·t3 = ⅓ ( Bu·Tu3 + H·Tw3 + Bl·Tl3 )
[5 empty] | = | ⅓ | ( | 800 |  |  | × | 40 |  | + | 2850 |  |  | × | 14 |  | + | 800 |  |  | × | 40 |  | ) | = | 36740133.3333 |  |  |  | mm4
従って, せん断力によるボルトの応力度は
|  | ρs = |  |  | ( | -1798.393 |  |  |  | × | 10 3 |  |  | + | 152.366 |  |  |  | × | 10 6 |  | × | 2850 |  |  | × | 14 |  | / | 36740133.3333 |  |  |  | ) | / | 108
|  |  |  | = | 4798.1 |  |  |  |  | N/本 ＜ ρa
· 曲げモーメントとせん断力の合計に対する照査
|  |  | ρ = (ρp²＋ρs²) = ( | [11 empty] | 50772.9 |  |  |  |  | ＋ | 4798.1 |  |  |  |  | ) = |  | 50999.1 |  |  |  |  | N/本 ＜ ρa , O.K
② 連結板の応力度計算
腹板の断面二次モーメント
|  |  | Isw' = |  |  | 14 |  |  | × | 2850 |  |  | ＋ |  | 14 |  | × |  | 2850 |  |  | ×( |  | 1425 |  |  | － |  | 1425 |  |  | )²= |  |  | 27007312500 |  |  |  |  | mm⁴
12
腹板に作用する曲げモーメント
|  |  | Mw = M· |  |  |  | Isw' |  |  | = |  | 12294.767 |  |  |  | × |  | 27007312500 |  |  |  |  | = |  | 2066.9142 |  |  |  | kN·m
[7 empty] | Is | [10 empty] | 160649445833
Mw : 腹板に作用する合成前死荷重による曲げモーメント
|  |  | Is : 鋼材桁断面の断面二次モーメント, | [14 empty] | Is = |  | 160649445833 |  |  |  |  | mm⁴
連結板の断面二次モーメント
[12 empty] | A (mm2) | [5 empty] | Y (mm) | [5 empty] | AY (mm3) | [5 empty] | AY²(mm4) | [5 empty] | Io (mm4)
|  |  | 2 |  |  | 2720 |  |  |  | 9 |  | 48960 | [5 empty] | - | [5 empty] | - | [5 empty] | - | [5 empty] | 30185472000
|  |  | Σ | [8 empty] | 48960 | [17 empty] | 0 | [5 empty] | 30185472000
|  |  | I = Io ＋ AY²= | [6 empty] | 30185472000 |  |  |  |  | ＋ | 0 |  |  |  |  | = |  | 30185472000 |  |  |  |  | mm⁴
|  |  | Isw = |  |  | 30185472000 |  |  |  |  | ＋ | 48960 |  |  |  | ×( |  | 1425 |  |  |  | － | 1425 |  |  |  | )²= |  | 30185472000 |  |  |  |  | mm⁴
|  |  | Isw : |  |  | 鋼材桁断面の中立軸に対する連結板の総断面二次モーメント
連結板の応力度
Ysu,Ysl : 鋼材桁断面の中立軸から連結板の上、下縁までの距離
|  |  |  | Ysu = |  |  | -1360 |  |  |  | mm |  | Ysl = |  |  | 1360 |  |  |  | mm
|  |  | σu : 連結板の上縁応力 | [10 empty] | σl : 連結板の下縁応力
|  |  | σu = |  |  | Mw |  |  | ·Ysu |  |  | = | 2066.9142 |  |  |  |  | × | 1000000 |  |  | × |  | -1360 |  |  |  | = | -93.1244 |  |  |  |  | N/㎟ ＜ σca , O.K
[6 empty] | Isw | [7 empty] | 30185472000
|  |  | σl = |  |  | Mw |  |  | ·Ysl |  |  | = | 2066.9142 |  |  |  |  | × | 1000000 |  |  | × |  | 1360 |  |  |  | = | 93.1244 |  |  |  |  | N/㎟ ＜ σta , O.K
[6 empty] | Isw | [7 empty] | 30185472000
③ 連結部材付近の水平補剛材の省略に対する検討
|  |  | 幅厚比 β = h / tw = | [8 empty] | 2850 |  |  | / | 14 |  |  | = | 203.5714 |  |  | によって
|  |  | 限界アスペクト比 α' = | [8 empty] | 0.50179
|  |  | アスペクト比 α = a / h = | [9 empty] | 2500 |  |  | / | 2850 |  |  | = | 0.87719 |  |  |  | ＞α' よって、水平補剛材を省略できない。
E) J - 5 Girder1
|  | 作用総曲げモーメント : M = | [11 empty] | -12503.544 |  |  |  |  | kN·m
|  | 作用総せん断力 : S = | [11 empty] | -2650.432 |  |  |  |  | kN
|  | 総ねじりモーメント : Mt = | [11 empty] | -253.113 |  |  |  |  | kN·m
|  | 上フランジの応力度 : σu = | [11 empty] | 117 |  |  |  |  | N/㎟
|  | 下フランジの応力度 : σl = | [11 empty] | -117 |  |  |  |  | N/㎟
|  | 鋼 種 : |  |  | SM490Y | [5 empty] | σta = |  |  | 210 |  |  |  | N/㎟ |  |  |  | σca = |  |  | 210 |  |  |  | N/㎟ |  |  |  | τa = |  |  | 120 |  |  |  | N/㎟ |  |  | * 許容引張応力, 圧縮応力 (N/㎟)
|  | ボルト:H.T.B |  |  |  |  | 22 |  | S10T) |  |  |  | ρa = |  |  | 48000 |  |  | × | 2 |  |  |  | = | 96000 |  |  | N | [14 empty] | 2 | SS400 |  | SM400 |  | SMA400 |  | SM400C-H |  | SM490 |  | SM490C-H |  | SM490Y |  | SM520 | SMA490 | SM520C-H | SM570 | SMA570 | SM570-H
[43 empty] | 40 | 140 |  | 140 |  | 140 |  | 140 |  | 185 |  | 185 |  | 210 |  | 210 | 210 | 210 | 255 | 255 | 255
| 1) 圧縮フランジ | [6 empty] | (下フランジ) | [5 empty] | の連結 | [28 empty] | 40-75 | 125 |  | 125 |  | 125 |  | 140 |  | 175 |  | 185 |  | 200 |  | 200 | 200 | 210 | 245 | 245 | 255
|  | σs |  | 117 | [5 empty] | N/㎟ | [32 empty] | 75-100 | 125 |  | 125 |  | 125 |  | 140 |  | 175 |  | 185 |  | 195 |  | 195 | 195 | 210 | 240 | 240 | 255
|  | σs' |  | 0.75 |  |  |  | × | 210 |  |  | = | 157.5 |  |  |  | N/㎟ |  |  |  | [道路橋示方書 6.1.1] | [21 empty] | * 許容せん断応力 (N/㎟)
|  | ∴ 連結部の作用応力度 ( | [8 empty] | σl |  | )は |  | 157.5 |  |  |  | N/㎟ を適用する。 | [23 empty] | 2 | SS400 |  | SM400 |  | SMA400 |  | SM400C-H |  | SM490 |  | SM490C-H |  | SM490Y |  | SM520 | SMA490 | SM520C-H | SM570 | SMA570 | SM570-H
[43 empty] | 40 | 80 |  | 80 |  | 80 |  | 80 |  | 105 |  | 105 |  | 120 |  | 120 | 120 | 120 | 145 | 145 | 145
[43 empty] | 40-75 | 75 |  | 75 |  | 75 |  | 80 |  | 100 |  | 105 |  | 115 |  | 115 | 115 | 120 | 140 | 140 | 145
[32 empty] | 隣接 フランジ厚 | [7 empty] | 60 |  |  | 75-100 | 75 |  | 75 |  | 75 |  | 80 |  | 100 |  | 105 |  | 110 |  | 110 | 110 | 120 | 135 | 135 | 145
[32 empty] | フランジ厚 :Tl = | [7 empty] | 40 |  | mm
[32 empty] | フランジ幅 :Bl = | [7 empty] | 800 |  | mm
① 必要ボルト本数の決定
|  |  | 作用力 Pf = |  |  |  |  | Asσs ＋ Pfwl | [6 empty] | = | 40 |  | × | 800 |  |  | × | 157.5 |  |  | ＋ | 129524.64 |  |  |  | = | 5169524.64 |  |  |  |  | N
[8 empty] | ( 腹板作用に対するフランジ負担力 | [12 empty] | Pfwl |  | は腹板計算參照 )
|  |  | n = |  | Pf / ρa |  |  |  | = | 5169524.64 |  |  |  |  | / | 96000 |  |  |  | ≒ | 54 |  |  |  |  | ⇒ |  |  |  | 56 |  |  | 本 使用
② 連結板の決定
|  |  | 必要断面積 : Asreq = Pf / σca = | [12 empty] | 5169524.64 |  |  |  |  | / | 210 |  |  |  | = | 24616.784 |  |  |  | mm²
|  |  | 使用連結板 : |  |  |  |  | 1 |  |  | 790 |  |  | 25 |  | = |  | 19750 |  |  |  | mm²
[8 empty] | 2 |  |  | 365 |  |  | 28 |  | = |  | 20440 |  |  |  | mm²
[16 empty] | Σ= |  | 40190 |  |  |  | mm² ＞ Asreq'd = | [7 empty] | 24616.784 |  |  |  | mm² O.K
|  |  | 連結板の応力度 σs = Pf / As | [11 empty] | = | 5169524.64 |  |  |  |  | / | 40190 |  |  |  | = | 128.6271 |  |  |  |  | N/㎟＜ σca , O.K
③ ボルト応力度の照査
· 直応力度
|  |  | ρp = Pf / n = | [5 empty] | 5169524.64 |  |  |  |  | / | 56 |  |  |  |  | = | 92312.94 |  |  |  |  | N/本 |  |  | ＞ ρa N.G
· ねじりによるせん断応力度
|  |  | ねじりモーメントによる腹板のせん断力 : | [15 empty] | St= Mt·Bl·Tl² / K
∵ τt = Mt·Tl / K
K = ⅓ Σ b·t3 = ⅓ ( Bu·Tu3 + H·Tw3 + Bl·Tl3 )
[5 empty] | = | ⅓ | ( | 800 |  |  | × | 40 |  | + | 2860 |  |  | × | 14 |  | + | 800 |  |  | × | 40 |  | ) | = | 36749280 |  |  |  | mm4
従って, せん断力によるボルトの応力度は
|  | ρs = |  |  | ( | -253.113 |  |  |  | × | 10 6 |  | × | 800 |  |  | × | 40 |  | / | 36749280 |  |  |  | ) | / | 56 |  |  | = | -157430 |  |  |  | N/本 ＜ ρa
· ボルト1本に作用する力
|  |  | ρ = (ρp²＋ρs²) = ( | [11 empty] | 92312.94 |  |  |  |  | ＋ | -157430 |  |  |  |  | ) = |  | 182499 |  |  |  |  | N/本 ＞ ρa , N.G
| 2) 引張フランジ | [6 empty] | (上フランジ) | [5 empty] | の連結
|  | σs |  | 117 |  |  |  |  | N/㎟
|  | σs' |  | 0.75 |  |  |  | × | 210 |  |  | = | 157.5 |  |  |  | N/㎟ |  |  |  | [道路橋示方書 6.1.1]
|  | ∴ 連結部の作用応力度 ( | [8 empty] | σu |  | )は |  | 157.5 |  |  |  | N/㎟ を適用する。
[32 empty] | 隣接 フランジ厚 | [7 empty] | 60
[32 empty] | フランジ厚 :Tu = | [7 empty] | 40 |  | mm
[32 empty] | フランジ幅 :Bu = | [7 empty] | 800 |  | mm
① 必要ボルト本数の決定
腹板の一部分もフランジで負担させるものとする。
|  |  | 作用力 Pf = |  |  |  |  | Asσs ＋ Pfwu | [5 empty] | = | 32000 |  |  | × | 157.5 |  |  | ＋ | 129524.64 |  |  |  | = | 5169524.64 |  |  |  |  | N
[8 empty] | ( 腹板作用に対するフランジ負担力 | [12 empty] | Pfwu |  | は腹板計算參照 )
|  |  | n = |  | Pf / ρa |  |  |  | = | 5169524.64 |  |  |  |  | / | 96000 |  |  |  | = | 53.8 |  |  |  |  | ⇒ |  |  |  | 52 |  |  | 本 使用
② 連結板の決定
|  |  | 必要断面積 : Asreq = Pf / σta = | [12 empty] | 5169524.64 |  |  |  |  | / | 210 |  |  |  | = | 24616.784 |  |  |  | mm²
|  |  | 使用連結板 : |  |  |  |  | 1 |  |  | 790 |  |  | 25 |  | = |  | 19750 |  |  |  | mm²
[8 empty] | 2 |  |  | 365 |  |  | 28 |  | = |  | 20440 |  |  |  | mm²
[16 empty] | Σ= |  | 40190 |  |  |  | mm²
|  |  | 連結板の順断面積 : 引張部フランジのボルト孔引き純断面積に1.1割増 | [32 empty] | [道示 Ⅱ 6.3.9] | [7 empty] | 総列 | 1 |  | 2 | 3 | 4 |  | 5 | 6 | 7 |  | 8 | 9 | 10
|  |  |  | Asn1 = |  |  | ( | 40190 |  |  | － | 25 |  |  | × | 28 |  |  | × | 4 |  |  | × | 2 |  |  | ) × 1.1 |  |  |  |  | ( 第1列 ) | [10 empty] | ボルト数 | 8 | 4 |  | 0 | 0 | 0 |  | 0 | 0 | 0 |  | 0 | 0 | 0
[6 empty] | = | 38049 |  |  |  | mm² ＞ Asreq'd = | [7 empty] | 24616.784 |  |  |  | mm² O.K
|  |  | 連結板の応力度 σs1 = Pf/ Asn1 | [11 empty] | = | 5169524.64 |  |  |  |  | / | 38049 |  |  |  | = | 135.8649 |  |  |  | N/㎟ ＜ σta , O.K
③ ボルト応力度の照査
· 直応力度
|  |  | ρp = Pf / n = | [5 empty] | 5169524.64 |  |  |  |  | / | 52 |  |  |  |  | = | 99413.9354 |  |  |  | N/本 |  |  | ＞ ρa N.G
· ねじりによるせん断応力度
|  |  | ねじりモーメントによる腹板のせん断力 : | [15 empty] | St= Mt·Bu·Tu² / K
∵ τt = Mt·Tu / K
K = ⅓ Σ b·t3 = ⅓ ( Bu·Tu3 + H·Tw3 + Bl·Tl3 )
[5 empty] | = | ⅓ | ( | 800 |  |  | × | 40 |  | + | 2860 |  |  | × | 14 |  | + | 800 |  |  | × | 40 |  | ) | = | 36749280 |  |  |  | mm4
従って, せん断力によるボルトの応力度は
|  | ρs = |  |  | ( | 253.113 |  |  |  | × | 10 6 |  | × | 800 |  |  | × | 40 |  | / | 36749280 |  |  |  | ) | / | 52 |  |  | = | 169540 |  |  |  | N/本 ＞ ρa
· ボルト1本に作用する力
|  |  | ρ = (ρp²＋ρs²) = ( | [11 empty] | 99413.9354 |  |  |  |  | ＋ | 169540 |  |  |  |  | ) = |  | 196537.4 |  |  |  |  | N/本 ＞ ρa , N.G
|  | ④ 母材応力度の照査 | [8 empty] | ( p = |  |  | 0 |  |  | mm , |  | g = |  | 95 |  |  | mm , | )
|  |  | w = d - p² / 4g = | [7 empty] | 25 |  |  | - | 0 |  |  | /( 4 × |  |  | 95 |  |  | ) = |  | 25 |  |  | > | 0 |  | ⇒ |  | 孔引の影響を受け
Afn : フランジの純断面積, Afw = : 腹板分担の断面積
|  |  | Afn1 = |  |  | ( | 800 |  |  | - | 4 |  | × | 25 |  |  | - | 4 |  | × | 25 |  |  | ) | × | 40 |  | × | 1.1 |  |  | = | 26400 |  |  |  | mm² |  | ( 第1列 )
|  |  | Afw = |  |  | ( | 60 |  |  | × | 14 |  | ) | [18 empty] | = | 840 |  |  |  | mm²
[30 empty] | ΣAn1 = |  |  | 27240 |  |  |  | mm² |  | ( 第1列 )
|  |  | 母材応力度 | [5 empty] | σ1 = |  |  | Pf / ΣAn1
[10 empty] | = | 5169524.64 |  |  |  |  | / | 27240 |  |  |  | = | 189.777 |  |  |  | N/mm² |  |  |  | ＜ σta , O.K
3) 腹板連結部の計算
① ボルトの応力度計算
· 曲げモーメントによるボルトの応力度
[31 empty] | 腹板高 H = | [6 empty] | 2860 |  |  | mm
[31 empty] | 腹板厚 Tw = | [6 empty] | 14 |  |  | mm
[31 empty] | 隣接 腹板厚 | [6 empty] | 14
- 上側ボルト列の照査
|  |  | 中立軸から上側縁端までの距離 ho = | [14 empty] | 1430 |  |  | mm
|  |  | σu = |  |  | 157.5 |  |  |  | N/㎟
|  |  | σ1 = |  |  | σu · (ho - |  |  |  |  | 60 |  |  | )/ho |  |  | = | 150.892 |  |  |  |  | N/㎟
|  |  | σ2 = |  |  | σu · (ho - |  |  |  |  | 160 |  |  | )/ho |  |  | = | 139.878 |  |  |  |  | N/㎟
|  |  | σ3 = |  |  | σu · (ho - |  |  |  |  | 260 |  |  | )/ho |  |  | = | 128.864 |  |  |  |  | N/㎟
|  |  | σ4 = |  |  | σu · (ho - |  |  |  |  | 360 |  |  | )/ho |  |  | = | 117.85 |  |  |  |  | N/㎟
|  |  | σ5 = |  |  | σu · (ho - |  |  |  |  | 460 |  |  | )/ho |  |  | = | 106.836 |  |  |  |  | N/㎟
|  |  | σ6 = |  |  | σu · (ho - |  |  |  |  | 560 |  |  | )/ho |  |  | = | 95.822 |  |  |  |  | N/㎟
|  |  | Pfwu = |  |  |  | ( | 157.5 |  |  |  | ＋ | 150.892 |  |  |  | ) / 2 × |  |  |  | 60 |  |  | × | 14 |  |  | = | 129524.64 |  |  |  |  | N | (上フランジの分担力)
|  |  | 第1列 : |  |  |  | ( | 150.892 |  |  |  | ＋ | 139.878 |  |  |  | ) / |  | 2 | × | 100 |  |  | × | 14 |  |  | / | 5 |  |  | = | 40707.8 |  |  |  | N/本 ＜ ρa O.K
|  |  | 第2列 : |  |  |  | ( | 139.878 |  |  |  | ＋ | 128.864 |  |  |  | ) / |  | 2 | × | 100 |  |  | × | 14 |  |  | / | 5 |  |  | = | 37623.9 |  |  |  | N/本 ＜ ρa O.K
|  |  | 第3列 : |  |  |  | ( | 128.864 |  |  |  | ＋ | 117.85 |  |  |  | ) / |  | 2 | × | 100 |  |  | × | 14 |  |  | / | 5 |  |  | = | 34540 |  |  |  | N/本 ＜ ρa O.K
|  |  | 第4列 : |  |  |  | ( | 117.85 |  |  |  | ＋ | 106.836 |  |  |  | ) / |  | 2 | × | 100 |  |  | × | 14 |  |  | / | 5 |  |  | = | 31456 |  |  |  | N/本 ＜ ρa O.K
|  |  | 第5列 : |  |  |  | ( | 106.836 |  |  |  | ＋ | 95.822 |  |  |  | ) / |  | 2 | × | 100 |  |  | × | 14 |  |  | / | 5 |  |  | = | 28372.1 |  |  |  | N/本 ＜ ρa O.K
- 下側ボルト列の照査
|  |  | 中立軸から下側縁端までの距離 ho = | [14 empty] | 1430 |  |  | mm
|  |  | σl = |  |  | 157.5 |  |  |  | N/㎟
|  |  | σ1 = |  |  | σl · (ho - |  |  |  |  | 60 |  |  | )/ho |  |  | = | 150.892 |  |  |  |  | N/㎟
|  |  | σ2 = |  |  | σl · (ho - |  |  |  |  | 160 |  |  | )/ho |  |  | = | 139.878 |  |  |  |  | N/㎟
|  |  | σ3 = |  |  | σl · (ho - |  |  |  |  | 260 |  |  | )/ho |  |  | = | 128.864 |  |  |  |  | N/㎟
|  |  | σ4 = |  |  | σl · (ho - |  |  |  |  | 360 |  |  | )/ho |  |  | = | 117.85 |  |  |  |  | N/㎟
|  |  | σ5 = |  |  | σl · (ho - |  |  |  |  | 460 |  |  | )/ho |  |  | = | 106.836 |  |  |  |  | N/㎟
|  |  | σ6 = |  |  | σl · (ho - |  |  |  |  | 560 |  |  | )/ho |  |  | = | 95.822 |  |  |  |  | N/㎟
|  |  | Pfwl = |  |  |  | ( | 157.5 |  |  |  | ＋ | 150.892 |  |  |  | ) / 2 × |  |  |  | 60 |  |  | × | 14 |  |  | = | 129524.64 |  |  |  |  | N | (下フランジの分担力)
|  |  | 第1列 : |  |  |  | ( | 150.892 |  |  |  | ＋ | 139.878 |  |  |  | ) / |  | 2 | × | 100 |  |  | × | 14 |  |  | / | 5 |  |  | = | 40707.8 |  |  |  | N/本 ＜ ρa O.K
|  |  | 第2列 : |  |  |  | ( | 139.878 |  |  |  | ＋ | 128.864 |  |  |  | ) / |  | 2 | × | 100 |  |  | × | 14 |  |  | / | 5 |  |  | = | 37623.9 |  |  |  | N/本 ＜ ρa O.K
|  |  | 第3列 : |  |  |  | ( | 128.864 |  |  |  | ＋ | 117.85 |  |  |  | ) / |  | 2 | × | 100 |  |  | × | 14 |  |  | / | 5 |  |  | = | 34540 |  |  |  | N/本 ＜ ρa O.K
|  |  | 第4列 : |  |  |  | ( | 117.85 |  |  |  | ＋ | 106.836 |  |  |  | ) / |  | 2 | × | 100 |  |  | × | 14 |  |  | / | 5 |  |  | = | 31456 |  |  |  | N/本 ＜ ρa O.K
|  |  | 第5列 : |  |  |  | ( | 106.836 |  |  |  | ＋ | 95.822 |  |  |  | ) / |  | 2 | × | 100 |  |  | × | 14 |  |  | / | 5 |  |  | = | 28372.1 |  |  |  | N/本 ＜ ρa O.K
· せん断力によるボルトの応力度
|  |  | 腹板のせん断力 : S = | [8 empty] | -2650.432 |  |  |  | kN
ねじりモーメントによる腹板のせん断力 : St= Mt·H·Tw2 / K
∵ τt = Mt·Tw / K
K = ⅓ Σ b·t3 = ⅓ ( Bu·Tu3 + H·Tw3 + Bl·Tl3 )
[5 empty] | = | ⅓ | ( | 800 |  |  | × | 40 |  | + | 2860 |  |  | × | 14 |  | + | 800 |  |  | × | 40 |  | ) | = | 36749280 |  |  |  | mm4
従って, せん断力によるボルトの応力度は
|  | ρs = |  |  | ( | -2650.432 |  |  |  | × | 10 3 |  |  | + | 253.113 |  |  |  | × | 10 6 |  | × | 2860 |  |  | × | 14 |  | / | 36749280 |  |  |  | ) | / | 135
|  |  |  | = | 8966.4 |  |  |  |  | N/本 ＜ ρa
· 曲げモーメントとせん断力の合計に対する照査
|  |  | ρ = (ρp²＋ρs²) = ( | [11 empty] | 40707.8 |  |  |  |  | ＋ | 8966.4 |  |  |  |  | ) = |  | 41683.6 |  |  |  |  | N/本 ＜ ρa , O.K
② 連結板の応力度計算
腹板の断面二次モーメント
|  |  | Isw' = |  |  | 14 |  |  | × | 2860 |  |  | ＋ |  | 14 |  | × |  | 2860 |  |  | ×( |  | 1430 |  |  | － |  | 1420 |  |  | )²= |  |  | 27296602666.6667 |  |  |  |  | mm⁴
12
腹板に作用する曲げモーメント
|  |  | Mw = M· |  |  |  | Isw' |  |  | = |  | 12503.544 |  |  |  | × |  | 27296602666.6667 |  |  |  |  | = |  | 2140.6043 |  |  |  | kN·m
[7 empty] | Is | [10 empty] | 159442954667
Mw : 腹板に作用する合成前死荷重による曲げモーメント
|  |  | Is : 鋼材桁断面の断面二次モーメント, | [14 empty] | Is = |  | 159442954667 |  |  |  |  | mm⁴
連結板の断面二次モーメント
[12 empty] | A (mm2) | [5 empty] | Y (mm) | [5 empty] | AY (mm3) | [5 empty] | AY²(mm4) | [5 empty] | Io (mm4)
|  |  | 2 |  |  | 2720 |  |  |  | 9 |  | 48960 | [5 empty] | - | [5 empty] | - | [5 empty] | - | [5 empty] | 30185472000
|  |  | Σ | [8 empty] | 48960 | [17 empty] | 0 | [5 empty] | 30185472000
|  |  | I = Io ＋ AY²= | [6 empty] | 30185472000 |  |  |  |  | ＋ | 0 |  |  |  |  | = |  | 30185472000 |  |  |  |  | mm⁴
|  |  | Isw = |  |  | 30185472000 |  |  |  |  | ＋ | 48960 |  |  |  | ×( |  | 1430 |  |  |  | － | 1420 |  |  |  | )²= |  | 30190368000 |  |  |  |  | mm⁴
|  |  | Isw : |  |  | 鋼材桁断面の中立軸に対する連結板の総断面二次モーメント
連結板の応力度
Ysu,Ysl : 鋼材桁断面の中立軸から連結板の上、下縁までの距離
|  |  |  | Ysu = |  |  | -1360 |  |  |  | mm |  | Ysl = |  |  | 1360 |  |  |  | mm
|  |  | σu : 連結板の上縁応力 | [10 empty] | σl : 連結板の下縁応力
|  |  | σu = |  |  | Mw |  |  | ·Ysu |  |  | = | 2140.6043 |  |  |  |  | × | 1000000 |  |  | × |  | -1360 |  |  |  | = | -96.4288 |  |  |  |  | N/㎟ ＜ σta , O.K
[6 empty] | Isw | [7 empty] | 30190368000
|  |  | σl = |  |  | Mw |  |  | ·Ysl |  |  | = | 2140.6043 |  |  |  |  | × | 1000000 |  |  | × |  | 1360 |  |  |  | = | 96.4288 |  |  |  |  | N/㎟ ＜ σca , O.K
[6 empty] | Isw | [7 empty] | 30190368000
③ 連結部材付近の水平補剛材の省略に対する検討
|  |  | 幅厚比 β = h / tw = | [8 empty] | 2860 |  |  | / | 14 |  |  | = | 204.2857 |  |  | によって
|  |  | 限界アスペクト比 α' = | [8 empty] | 0.49881
|  |  | アスペクト比 α = a / h = | [9 empty] | 2500 |  |  | / | 2860 |  |  | = | 0.87413 |  |  |  | ＞α' よって、水平補剛材を省略できない。
256
300
220
200
180
140
0.3
0.5
幅厚比：β =ｈ／ｔw
1.0
240
アスペクト比：α＝ａ／ｈ
SM400
SM490Y
a/2
a/2
h
tw： 腹板厚
256
300
220
200
180
140
0.3
0.5
幅厚比：β =ｈ／ｔw
1.0
240
アスペクト比：α＝ａ／ｈ
SM400
SM490Y
a/2
a/2
h
tw： 腹板厚
256
300
220
200
180
140
0.3
0.5
幅厚比：β =ｈ／ｔw
1.0
240
アスペクト比：α＝ａ／ｈ
SM400
SM490Y
a/2
a/2
h
tw： 腹板厚
256
300
220
200
180
140
0.3
0.5
幅厚比：β =ｈ／ｔw
1.0
240
アスペクト比：α＝ａ／ｈ
SM400
SM490Y
a/2
a/2
h
tw： 腹板厚
256
300
220
200
180
140
0.3
0.5
幅厚比：β =ｈ／ｔw
1.0
240
アスペクト比：α＝ａ／ｈ
SM400
SM490Y
a/2
a/2
h
tw： 腹板厚

## 5.1 現場継手-非合成 (6~10)
F) J - 6 Girder1
| 作用総曲げモーメント : M = | [11 empty] | -14649.204 |  |  |  |  | kN·m
| 作用総せん断力 : S = | [11 empty] | 2171.38 |  |  |  |  | kN
| 総ねじりモーメント : Mt = | [11 empty] | -230.264 |  |  |  |  | kN·m
| 上フランジの応力度 : σu = | [11 empty] | 137.1 |  |  |  |  | N/㎟
| 下フランジの応力度 : σl = | [11 empty] | -137.1 |  |  |  |  | N/㎟
| 鋼 種 : |  |  | SM490Y | [5 empty] | σta = |  |  | 210 |  |  |  | N/㎟ |  |  |  | σca = |  |  | 210 |  |  |  | N/㎟ |  |  |  | τa = |  |  | 120 |  |  |  | N/㎟ |  |  | * 許容引張応力, 圧縮応力 (N/㎟)
| ボルト:H.T.B |  |  |  |  | 22 |  | S10T) |  |  |  | ρa = |  |  | 48000 |  |  | × | 2 |  |  |  | = | 96000 |  |  | N | [14 empty] | 2 | SS400 |  | SM400 |  | SMA400 |  | SM400C-H |  | SM490 |  | SM490C-H |  | SM490Y |  | SM520 | SMA490 | SM520C-H | SM570 | SMA570 | SM570-H
[42 empty] | 40 | 140 |  | 140 |  | 140 |  | 140 |  | 185 |  | 185 |  | 210 |  | 210 | 210 | 210 | 255 | 255 | 255
1) 圧縮フランジ | [6 empty] | (下フランジ) | [5 empty] | の連結 | [28 empty] | 40-75 | 125 |  | 125 |  | 125 |  | 140 |  | 175 |  | 185 |  | 200 |  | 200 | 200 | 210 | 245 | 245 | 255
| σs |  | 137.1 | [5 empty] | N/㎟ | [32 empty] | 75-100 | 125 |  | 125 |  | 125 |  | 140 |  | 175 |  | 185 |  | 195 |  | 195 | 195 | 210 | 240 | 240 | 255
| σs' |  | 0.75 |  |  |  | × | 210 |  |  | = | 157.5 |  |  |  | N/㎟ |  |  |  | [道路橋示方書 6.1.1] | [21 empty] | * 許容せん断応力 (N/㎟)
| ∴ 連結部の作用応力度 ( | [8 empty] | σl |  | )は |  | 157.5 |  |  |  | N/㎟ を適用する。 | [23 empty] | 2 | SS400 |  | SM400 |  | SMA400 |  | SM400C-H |  | SM490 |  | SM490C-H |  | SM490Y |  | SM520 | SMA490 | SM520C-H | SM570 | SMA570 | SM570-H
[42 empty] | 40 | 80 |  | 80 |  | 80 |  | 80 |  | 105 |  | 105 |  | 120 |  | 120 | 120 | 120 | 145 | 145 | 145
[42 empty] | 40-75 | 75 |  | 75 |  | 75 |  | 80 |  | 100 |  | 105 |  | 115 |  | 115 | 115 | 120 | 140 | 140 | 145
[31 empty] | 隣接 フランジ厚 | [7 empty] | 60 |  |  | 75-100 | 75 |  | 75 |  | 75 |  | 80 |  | 100 |  | 105 |  | 110 |  | 110 | 110 | 120 | 135 | 135 | 145
[31 empty] | フランジ厚 :Tl = | [7 empty] | 40 |  | mm
[31 empty] | フランジ幅 :Bl = | [7 empty] | 800 |  | mm
① 必要ボルト本数の決定
|  | 作用力 Pf = |  |  |  |  | Asσs ＋ Pfwl | [6 empty] | = | 40 |  | × | 800 |  |  | × | 157.5 |  |  | ＋ | 129504.9 |  |  |  | = | 5169504.9 |  |  |  |  | N
[7 empty] | ( 腹板作用に対するフランジ負担力 | [12 empty] | Pfwl |  | は腹板計算參照 )
|  | n = |  | Pf / ρa |  |  |  | = | 5169504.9 |  |  |  |  | / | 96000 |  |  |  | ≒ | 54 |  |  |  |  | ⇒ |  |  |  | 56 |  |  | 本 使用
② 連結板の決定
|  | 必要断面積 : Asreq = Pf / σca = | [12 empty] | 5169504.9 |  |  |  |  | / | 210 |  |  |  | = | 24616.69 |  |  |  | mm²
|  | 使用連結板 : |  |  |  |  | 1 |  |  | 790 |  |  | 25 |  | = |  | 19750 |  |  |  | mm²
[7 empty] | 2 |  |  | 365 |  |  | 28 |  | = |  | 20440 |  |  |  | mm²
[15 empty] | Σ= |  | 40190 |  |  |  | mm² ＞ Asreq'd = | [7 empty] | 24616.69 |  |  |  | mm² O.K
|  | 連結板の応力度 σs = Pf / As | [11 empty] | = | 5169504.9 |  |  |  |  | / | 40190 |  |  |  | = | 128.6266 |  |  |  |  | N/㎟＜ σca , O.K
③ ボルト応力度の照査
· 直応力度
|  | ρp = Pf / n = | [5 empty] | 5169504.9 |  |  |  |  | / | 56 |  |  |  |  | = | 92312.5875 |  |  |  |  | N/本 |  |  | ＞ ρa N.G
· ねじりによるせん断応力度
|  | ねじりモーメントによる腹板のせん断力 : | [15 empty] | St= Mt·Bl·Tl² / K
∵ τt = Mt·Tl / K
K = ⅓ Σ b·t3 = ⅓ ( Bu·Tu3 + H·Tw3 + Bl·Tl3 )
|  |  |  | = | ⅓ | ( | 800 |  |  | × | 40 |  | + | 2840 |  |  | × | 14 |  | + | 800 |  |  | × | 40 |  | ) | = | 36730986.6667 |  |  |  | mm4
従って, せん断力によるボルトの応力度は
| ρs = |  |  | ( | -230.264 |  |  |  | × | 10 6 |  | × | 800 |  |  | × | 40 |  | / | 36730986.6667 |  |  |  | ) | / | 56 |  |  | = | -143289.8 |  |  |  | N/本 ＜ ρa
· ボルト1本に作用する力
|  | ρ = (ρp²＋ρs²) = ( | [11 empty] | 92312.5875 |  |  |  |  | ＋ | -143289.8 |  |  |  |  | ) = |  | 170451.1 |  |  |  |  | N/本 ＞ ρa , N.G
2) 引張フランジ | [6 empty] | (上フランジ) | [5 empty] | の連結
| σs |  | 137.1 |  |  |  |  | N/㎟
| σs' |  | 0.75 |  |  |  | × | 210 |  |  | = | 157.5 |  |  |  | N/㎟ |  |  |  | [道路橋示方書 6.1.1]
| ∴ 連結部の作用応力度 ( | [8 empty] | σu |  | )は |  | 157.5 |  |  |  | N/㎟ を適用する。
[31 empty] | 隣接 フランジ厚 | [7 empty] | 60
[31 empty] | フランジ厚 :Tu = | [7 empty] | 40 |  | mm
[31 empty] | フランジ幅 :Bu = | [7 empty] | 800 |  | mm
① 必要ボルト本数の決定
腹板の一部分もフランジで負担させるものとする。
|  | 作用力 Pf = |  |  |  |  | Asσs ＋ Pfwu | [5 empty] | = | 32000 |  |  | × | 157.5 |  |  | ＋ | 129504.9 |  |  |  | = | 5169504.9 |  |  |  |  | N
[7 empty] | ( 腹板作用に対するフランジ負担力 | [12 empty] | Pfwu |  | は腹板計算參照 )
|  | n = |  | Pf / ρa |  |  |  | = | 5169504.9 |  |  |  |  | / | 96000 |  |  |  | = | 53.8 |  |  |  |  | ⇒ |  |  |  | 52 |  |  | 本 使用
② 連結板の決定
|  | 必要断面積 : Asreq = Pf / σta = | [12 empty] | 5169504.9 |  |  |  |  | / | 210 |  |  |  | = | 24616.69 |  |  |  | mm²
|  | 使用連結板 : |  |  |  |  | 1 |  |  | 790 |  |  | 25 |  | = |  | 19750 |  |  |  | mm²
[7 empty] | 2 |  |  | 365 |  |  | 28 |  | = |  | 20440 |  |  |  | mm²
[15 empty] | Σ= |  | 40190 |  |  |  | mm²
|  | 連結板の順断面積 : 引張部フランジのボルト孔引き純断面積に1.1割増 | [32 empty] | [道示 Ⅱ 6.3.9] | [7 empty] | 総列 | 1 |  | 2 | 3 | 4 |  | 5 | 6 | 7 |  | 8 | 9 | 10
|  |  | Asn1 = |  |  | ( | 40190 |  |  | － | 25 |  |  | × | 28 |  |  | × | 4 |  |  | × | 2 |  |  | ) × 1.1 |  |  |  |  | ( 第1列 ) | [10 empty] | ボルト数 | 8 | 4 |  | 0 | 0 | 0 |  | 0 | 0 | 0 |  | 0 | 0 | 0
[5 empty] | = | 38049 |  |  |  | mm² ＞ Asreq'd = | [7 empty] | 24616.69 |  |  |  | mm² O.K
|  | 連結板の応力度 σs1 = Pf/ Asn1 | [11 empty] | = | 5169504.9 |  |  |  |  | / | 38049 |  |  |  | = | 135.8644 |  |  |  | N/㎟ ＜ σta , O.K
③ ボルト応力度の照査
· 直応力度
|  | ρp = Pf / n = | [5 empty] | 5169504.9 |  |  |  |  | / | 52 |  |  |  |  | = | 99413.5558 |  |  |  | N/本 |  |  | ＞ ρa N.G
· ねじりによるせん断応力度
|  | ねじりモーメントによる腹板のせん断力 : | [15 empty] | St= Mt·Bu·Tu² / K
∵ τt = Mt·Tu / K
K = ⅓ Σ b·t3 = ⅓ ( Bu·Tu3 + H·Tw3 + Bl·Tl3 )
|  |  |  | = | ⅓ | ( | 800 |  |  | × | 40 |  | + | 2840 |  |  | × | 14 |  | + | 800 |  |  | × | 40 |  | ) | = | 36730986.6667 |  |  |  | mm4
従って, せん断力によるボルトの応力度は
| ρs = |  |  | ( | 230.264 |  |  |  | × | 10 6 |  | × | 800 |  |  | × | 40 |  | / | 36730986.6667 |  |  |  | ) | / | 52 |  |  | = | 154312.1 |  |  |  | N/本 ＞ ρa
· ボルト1本に作用する力
|  | ρ = (ρp²＋ρs²) = ( | [11 empty] | 99413.5558 |  |  |  |  | ＋ | 154312.1 |  |  |  |  | ) = |  | 183562.7 |  |  |  |  | N/本 ＞ ρa , N.G
| ④ 母材応力度の照査 | [8 empty] | ( p = |  |  | 0 |  |  | mm , |  | g = |  | 95 |  |  | mm , | )
|  | w = d - p² / 4g = | [7 empty] | 25 |  |  | - | 0 |  |  | /( 4 × |  |  | 95 |  |  | ) = |  | 25 |  |  | > | 0 |  | ⇒ |  | 孔引の影響を受け
Afn : フランジの純断面積, Afw = : 腹板分担の断面積
|  | Afn1 = |  |  | ( | 800 |  |  | - | 4 |  | × | 25 |  |  | - | 4 |  | × | 25 |  |  | ) | × | 40 |  | × | 1.1 |  |  | = | 26400 |  |  |  | mm² |  | ( 第1列 )
|  | Afw = |  |  | ( | 60 |  |  | × | 14 |  | ) | [18 empty] | = | 840 |  |  |  | mm²
[29 empty] | ΣAn1 = |  |  | 27240 |  |  |  | mm² |  | ( 第1列 )
|  | 母材応力度 | [5 empty] | σ1 = |  |  | Pf / ΣAn1
[9 empty] | = | 5169504.9 |  |  |  |  | / | 27240 |  |  |  | = | 189.7762 |  |  |  | N/mm² |  |  |  | ＜ σta , O.K
3) 腹板連結部の計算
① ボルトの応力度計算
· 曲げモーメントによるボルトの応力度
[30 empty] | 腹板高 H = | [6 empty] | 2840 |  |  | mm
[30 empty] | 腹板厚 Tw = | [6 empty] | 14 |  |  | mm
[30 empty] | 隣接 腹板厚 | [6 empty] | 14
- 上側ボルト列の照査
|  | 中立軸から上側縁端までの距離 ho = | [14 empty] | 1420 |  |  | mm
|  | σu = |  |  | 157.5 |  |  |  | N/㎟
|  | σ1 = |  |  | σu · (ho - |  |  |  |  | 60 |  |  | )/ho |  |  | = | 150.845 |  |  |  |  | N/㎟
|  | σ2 = |  |  | σu · (ho - |  |  |  |  | 160 |  |  | )/ho |  |  | = | 139.754 |  |  |  |  | N/㎟
|  | σ3 = |  |  | σu · (ho - |  |  |  |  | 260 |  |  | )/ho |  |  | = | 128.662 |  |  |  |  | N/㎟
|  | σ4 = |  |  | σu · (ho - |  |  |  |  | 360 |  |  | )/ho |  |  | = | 117.57 |  |  |  |  | N/㎟
|  | σ5 = |  |  | σu · (ho - |  |  |  |  | 460 |  |  | )/ho |  |  | = | 106.479 |  |  |  |  | N/㎟
|  | σ6 = |  |  | σu · (ho - |  |  |  |  | 560 |  |  | )/ho |  |  | = | 95.387 |  |  |  |  | N/㎟
|  | Pfwu = |  |  |  | ( | 157.5 |  |  |  | ＋ | 150.845 |  |  |  | ) / 2 × |  |  |  | 60 |  |  | × | 14 |  |  | = | 129504.9 |  |  |  |  | N | (上フランジの分担力)
|  | 第1列 : |  |  |  | ( | 150.845 |  |  |  | ＋ | 139.754 |  |  |  | ) / |  | 2 | × | 100 |  |  | × | 14 |  |  | / | 5 |  |  | = | 40683.9 |  |  |  | N/本 ＜ ρa O.K
|  | 第2列 : |  |  |  | ( | 139.754 |  |  |  | ＋ | 128.662 |  |  |  | ) / |  | 2 | × | 100 |  |  | × | 14 |  |  | / | 5 |  |  | = | 37578.2 |  |  |  | N/本 ＜ ρa O.K
|  | 第3列 : |  |  |  | ( | 128.662 |  |  |  | ＋ | 117.57 |  |  |  | ) / |  | 2 | × | 100 |  |  | × | 14 |  |  | / | 5 |  |  | = | 34472.5 |  |  |  | N/本 ＜ ρa O.K
|  | 第4列 : |  |  |  | ( | 117.57 |  |  |  | ＋ | 106.479 |  |  |  | ) / |  | 2 | × | 100 |  |  | × | 14 |  |  | / | 5 |  |  | = | 31366.9 |  |  |  | N/本 ＜ ρa O.K
|  | 第5列 : |  |  |  | ( | 106.479 |  |  |  | ＋ | 95.387 |  |  |  | ) / |  | 2 | × | 100 |  |  | × | 14 |  |  | / | 5 |  |  | = | 28261.2 |  |  |  | N/本 ＜ ρa O.K
- 下側ボルト列の照査
|  | 中立軸から下側縁端までの距離 ho = | [14 empty] | 1420 |  |  | mm
|  | σl = |  |  | 157.5 |  |  |  | N/㎟
|  | σ1 = |  |  | σl · (ho - |  |  |  |  | 60 |  |  | )/ho |  |  | = | 150.845 |  |  |  |  | N/㎟
|  | σ2 = |  |  | σl · (ho - |  |  |  |  | 160 |  |  | )/ho |  |  | = | 139.754 |  |  |  |  | N/㎟
|  | σ3 = |  |  | σl · (ho - |  |  |  |  | 260 |  |  | )/ho |  |  | = | 128.662 |  |  |  |  | N/㎟
|  | σ4 = |  |  | σl · (ho - |  |  |  |  | 360 |  |  | )/ho |  |  | = | 117.57 |  |  |  |  | N/㎟
|  | σ5 = |  |  | σl · (ho - |  |  |  |  | 460 |  |  | )/ho |  |  | = | 106.479 |  |  |  |  | N/㎟
|  | σ6 = |  |  | σl · (ho - |  |  |  |  | 560 |  |  | )/ho |  |  | = | 95.387 |  |  |  |  | N/㎟
|  | Pfwl = |  |  |  | ( | 157.5 |  |  |  | ＋ | 150.845 |  |  |  | ) / 2 × |  |  |  | 60 |  |  | × | 14 |  |  | = | 129504.9 |  |  |  |  | N | (下フランジの分担力)
|  | 第1列 : |  |  |  | ( | 150.845 |  |  |  | ＋ | 139.754 |  |  |  | ) / |  | 2 | × | 100 |  |  | × | 14 |  |  | / | 5 |  |  | = | 40683.9 |  |  |  | N/本 ＜ ρa O.K
|  | 第2列 : |  |  |  | ( | 139.754 |  |  |  | ＋ | 128.662 |  |  |  | ) / |  | 2 | × | 100 |  |  | × | 14 |  |  | / | 5 |  |  | = | 37578.2 |  |  |  | N/本 ＜ ρa O.K
|  | 第3列 : |  |  |  | ( | 128.662 |  |  |  | ＋ | 117.57 |  |  |  | ) / |  | 2 | × | 100 |  |  | × | 14 |  |  | / | 5 |  |  | = | 34472.5 |  |  |  | N/本 ＜ ρa O.K
|  | 第4列 : |  |  |  | ( | 117.57 |  |  |  | ＋ | 106.479 |  |  |  | ) / |  | 2 | × | 100 |  |  | × | 14 |  |  | / | 5 |  |  | = | 31366.9 |  |  |  | N/本 ＜ ρa O.K
|  | 第5列 : |  |  |  | ( | 106.479 |  |  |  | ＋ | 95.387 |  |  |  | ) / |  | 2 | × | 100 |  |  | × | 14 |  |  | / | 5 |  |  | = | 28261.2 |  |  |  | N/本 ＜ ρa O.K
· せん断力によるボルトの応力度
|  | 腹板のせん断力 : S = | [8 empty] | 2171.38 |  |  |  | kN
ねじりモーメントによる腹板のせん断力 : St= Mt·H·Tw2 / K
∵ τt = Mt·Tw / K
K = ⅓ Σ b·t3 = ⅓ ( Bu·Tu3 + H·Tw3 + Bl·Tl3 )
|  |  |  | = | ⅓ | ( | 800 |  |  | × | 40 |  | + | 2840 |  |  | × | 14 |  | + | 800 |  |  | × | 40 |  | ) | = | 36730986.6667 |  |  |  | mm4
従って, せん断力によるボルトの応力度は
| ρs = |  |  | ( | 2171.38 |  |  |  | × | 10 3 |  |  | + | 230.264 |  |  |  | × | 10 6 |  | × | 2840 |  |  | × | 14 |  | / | 36730986.6667 |  |  |  | ) | / | 135
|  |  | = | 41932.7 |  |  |  |  | N/本 ＜ ρa
· 曲げモーメントとせん断力の合計に対する照査
|  | ρ = (ρp²＋ρs²) = ( | [11 empty] | 40683.9 |  |  |  |  | ＋ | 41932.7 |  |  |  |  | ) = |  | 58425.4 |  |  |  |  | N/本 ＜ ρa , O.K
② 連結板の応力度計算
腹板の断面二次モーメント
|  | Isw' = |  |  | 14 |  |  | × | 2840 |  |  | ＋ |  | 14 |  | × |  | 2840 |  |  | ×( |  | 1420 |  |  | － |  | 1420 |  |  | )²= |  |  | 26724021333.3333 |  |  |  |  | mm⁴
12
腹板に作用する曲げモーメント
|  | Mw = M· |  |  |  | Isw' |  |  | = |  | 14649.204 |  |  |  | × |  | 26724021333.3333 |  |  |  |  | = |  | 2455.3336 |  |  |  | kN·m
[6 empty] | Is | [10 empty] | 159442954667
Mw : 腹板に作用する合成前死荷重による曲げモーメント
|  | Is : 鋼材桁断面の断面二次モーメント, | [14 empty] | Is = |  | 159442954667 |  |  |  |  | mm⁴
連結板の断面二次モーメント
[11 empty] | A (mm2) | [5 empty] | Y (mm) | [5 empty] | AY (mm3) | [5 empty] | AY²(mm4) | [5 empty] | Io (mm4)
|  | 2 |  |  | 2720 |  |  |  | 9 |  | 48960 | [5 empty] | - | [5 empty] | - | [5 empty] | - | [5 empty] | 30185472000
|  | Σ | [8 empty] | 48960 | [17 empty] | 0 | [5 empty] | 30185472000
|  | I = Io ＋ AY²= | [6 empty] | 30185472000 |  |  |  |  | ＋ | 0 |  |  |  |  | = |  | 30185472000 |  |  |  |  | mm⁴
|  | Isw = |  |  | 30185472000 |  |  |  |  | ＋ | 48960 |  |  |  | ×( |  | 1420 |  |  |  | － | 1420 |  |  |  | )²= |  | 30185472000 |  |  |  |  | mm⁴
|  | Isw : |  |  | 鋼材桁断面の中立軸に対する連結板の総断面二次モーメント
連結板の応力度
Ysu,Ysl : 鋼材桁断面の中立軸から連結板の上、下縁までの距離
|  |  | Ysu = |  |  | -1360 |  |  |  | mm |  | Ysl = |  |  | 1360 |  |  |  | mm
|  | σu : 連結板の上縁応力 | [10 empty] | σl : 連結板の下縁応力
|  | σu = |  |  | Mw |  |  | ·Ysu |  |  | = | 2455.3336 |  |  |  |  | × | 1000000 |  |  | × |  | -1360 |  |  |  | = | -110.6245 |  |  |  |  | N/㎟ ＜ σta , O.K
[5 empty] | Isw | [7 empty] | 30185472000
|  | σl = |  |  | Mw |  |  | ·Ysl |  |  | = | 2455.3336 |  |  |  |  | × | 1000000 |  |  | × |  | 1360 |  |  |  | = | 110.6245 |  |  |  |  | N/㎟ ＜ σca , O.K
[5 empty] | Isw | [7 empty] | 30185472000
③ 連結部材付近の水平補剛材の省略に対する検討
|  | 幅厚比 β = h / tw = | [8 empty] | 2840 |  |  | / | 14 |  |  | = | 202.8571 |  |  | によって
|  | 限界アスペクト比 α' = | [8 empty] | 0.50476
|  | アスペクト比 α = a / h = | [9 empty] | 2500 |  |  | / | 2840 |  |  | = | 0.88028 |  |  |  | ＞α' よって、水平補剛材を省略できない。
G) J - 7 Girder2
| 作用総曲げモーメント : M = | [11 empty] | 3551.136 |  |  |  |  | kN·m
| 作用総せん断力 : S = | [11 empty] | 1369.43 |  |  |  |  | kN
| 総ねじりモーメント : Mt = | [11 empty] | -61.048 |  |  |  |  | kN·m
| 上フランジの応力度 : σu = | [11 empty] | -39.7 |  |  |  |  | N/㎟
| 下フランジの応力度 : σl = | [11 empty] | 39.7 |  |  |  |  | N/㎟
| 鋼 種 : |  |  | SM490Y | [5 empty] | σta = |  |  | 210 |  |  |  | N/㎟ |  |  |  | σca = |  |  | 210 |  |  |  | N/㎟ |  |  |  | τa = |  |  | 120 |  |  |  | N/㎟ |  |  | * 許容引張応力, 圧縮応力 (N/㎟)
| ボルト:H.T.B |  |  |  |  | 22 |  | S10T) |  |  |  | ρa = |  |  | 48000 |  |  | × | 2 |  |  |  | = | 96000 |  |  | N | [14 empty] | 2 | SS400 |  | SM400 |  | SMA400 |  | SM400C-H |  | SM490 |  | SM490C-H |  | SM490Y |  | SM520 | SMA490 | SM520C-H | SM570 | SMA570 | SM570-H
[42 empty] | 40 | 140 |  | 140 |  | 140 |  | 140 |  | 185 |  | 185 |  | 210 |  | 210 | 210 | 210 | 255 | 255 | 255
1) 圧縮フランジ | [6 empty] | (上フランジ) | [5 empty] | の連結 | [28 empty] | 40-75 | 125 |  | 125 |  | 125 |  | 140 |  | 175 |  | 185 |  | 200 |  | 200 | 200 | 210 | 245 | 245 | 255
| σs |  | 39.7 | [5 empty] | N/㎟ | [32 empty] | 75-100 | 125 |  | 125 |  | 125 |  | 140 |  | 175 |  | 185 |  | 195 |  | 195 | 195 | 210 | 240 | 240 | 255
| σs' |  | 0.75 |  |  |  | × | 210 |  |  | = | 157.5 |  |  |  | N/㎟ |  |  |  | [道路橋示方書 6.1.1] | [21 empty] | * 許容せん断応力 (N/㎟)
| ∴ 連結部の作用応力度 ( | [8 empty] | σu |  | )は |  | 157.5 |  |  |  | N/㎟ を適用する。 | [23 empty] | 2 | SS400 |  | SM400 |  | SMA400 |  | SM400C-H |  | SM490 |  | SM490C-H |  | SM490Y |  | SM520 | SMA490 | SM520C-H | SM570 | SMA570 | SM570-H
[42 empty] | 40 | 80 |  | 80 |  | 80 |  | 80 |  | 105 |  | 105 |  | 120 |  | 120 | 120 | 120 | 145 | 145 | 145
[42 empty] | 40-75 | 75 |  | 75 |  | 75 |  | 80 |  | 100 |  | 105 |  | 115 |  | 115 | 115 | 120 | 140 | 140 | 145
[31 empty] | 隣接 フランジ厚 | [7 empty] | 40 |  |  | 75-100 | 75 |  | 75 |  | 75 |  | 80 |  | 100 |  | 105 |  | 110 |  | 110 | 110 | 120 | 135 | 135 | 145
[31 empty] | フランジ厚 :Tu = | [7 empty] | 30 |  | mm
[31 empty] | フランジ幅 :Bu = | [7 empty] | 800 |  | mm
① 必要ボルト本数の決定
|  | 作用力 Pf = |  |  |  |  | Asσs ＋ Pfwu | [6 empty] | = | 30 |  | × | 800 |  |  | × | 157.5 |  |  | ＋ | 140067.655 |  |  |  | = | 3920067.655 |  |  |  |  | N
[7 empty] | ( 腹板作用に対するフランジ負担力 | [12 empty] | Pfwu |  | は腹板計算參照 )
|  | n = |  | Pf / ρa |  |  |  | = | 3920067.655 |  |  |  |  | / | 96000 |  |  |  | ≒ | 41 |  |  |  |  | ⇒ |  |  |  | 48 |  |  | 本 使用
② 連結板の決定
|  | 必要断面積 : Asreq = Pf / σca = | [12 empty] | 3920067.655 |  |  |  |  | / | 210 |  |  |  | = | 18666.9888 |  |  |  | mm²
|  | 使用連結板 : |  |  |  |  | 1 |  |  | 790 |  |  | 22 |  | = |  | 17380 |  |  |  | mm²
[7 empty] | 2 |  |  | 365 |  |  | 25 |  | = |  | 18250 |  |  |  | mm²
[15 empty] | Σ= |  | 35630 |  |  |  | mm² ＞ Asreq'd = | [7 empty] | 18666.9888 |  |  |  | mm² O.K
|  | 連結板の応力度 σs = Pf / As | [11 empty] | = | 3920067.655 |  |  |  |  | / | 35630 |  |  |  | = | 110.0215 |  |  |  |  | N/㎟＜ σca , O.K
③ ボルト応力度の照査
· 直応力度
|  | ρp = Pf / n = | [5 empty] | 3920067.655 |  |  |  |  | / | 48 |  |  |  |  | = | 81668.0761 |  |  |  |  | N/本 |  |  | ＞ ρa N.G
· ねじりによるせん断応力度
|  | ねじりモーメントによる腹板のせん断力 : | [15 empty] | St= Mt·Bu·Tu² / K
∵ τt = Mt·Tu / K
K = ⅓ Σ b·t3 = ⅓ ( Bu·Tu3 + H·Tw3 + Bl·Tl3 )
|  |  |  | = | ⅓ | ( | 800 |  |  | × | 30 |  | + | 2860 |  |  | × | 14 |  | + | 800 |  |  | × | 30 |  | ) | = | 17015946.6667 |  |  |  | mm4
従って, せん断力によるボルトの応力度は
| ρs = |  |  | ( | -61.048 |  |  |  | × | 10 6 |  | × | 800 |  |  | × | 30 |  | / | 17015946.6667 |  |  |  | ) | / | 48 |  |  | = | -53815.4 |  |  |  | N/本 ＜ ρa
· ボルト1本に作用する力
|  | ρ = (ρp²＋ρs²) = ( | [11 empty] | 81668.0761 |  |  |  |  | ＋ | -53815.4 |  |  |  |  | ) = |  | 97804.8 |  |  |  |  | N/本 ＞ ρa , N.G
2) 引張フランジ | [6 empty] | (下フランジ) | [5 empty] | の連結
| σs |  | 39.7 |  |  |  |  | N/㎟
| σs' |  | 0.75 |  |  |  | × | 210 |  |  | = | 157.5 |  |  |  | N/㎟ |  |  |  | [道路橋示方書 6.1.1]
| ∴ 連結部の作用応力度 ( | [8 empty] | σl |  | )は |  | 157.5 |  |  |  | N/㎟ を適用する。
[31 empty] | 隣接 フランジ厚 | [7 empty] | 40
[31 empty] | フランジ厚 :Tl = | [7 empty] | 30 |  | mm
[31 empty] | フランジ幅 :Bl = | [7 empty] | 800 |  | mm
① 必要ボルト本数の決定
腹板の一部分もフランジで負担させるものとする。
|  | 作用力 Pf = |  |  |  |  | Asσs ＋ Pfwl | [5 empty] | = | 24000 |  |  | × | 157.5 |  |  | ＋ | 140067.655 |  |  |  | = | 3920067.655 |  |  |  |  | N
[7 empty] | ( 腹板作用に対するフランジ負担力 | [12 empty] | Pfwl |  | は腹板計算參照 )
|  | n = |  | Pf / ρa |  |  |  | = | 3920067.655 |  |  |  |  | / | 96000 |  |  |  | = | 40.8 |  |  |  |  | ⇒ |  |  |  | 44 |  |  | 本 使用
② 連結板の決定
|  | 必要断面積 : Asreq = Pf / σta = | [12 empty] | 3920067.655 |  |  |  |  | / | 210 |  |  |  | = | 18666.9888 |  |  |  | mm²
|  | 使用連結板 : |  |  |  |  | 1 |  |  | 790 |  |  | 22 |  | = |  | 17380 |  |  |  | mm²
[7 empty] | 2 |  |  | 365 |  |  | 25 |  | = |  | 18250 |  |  |  | mm²
[15 empty] | Σ= |  | 35630 |  |  |  | mm²
|  | 連結板の順断面積 : 引張部フランジのボルト孔引き純断面積に1.1割増 | [32 empty] | [道示 Ⅱ 6.3.9] | [7 empty] | 総列 | 1 |  | 2 | 3 | 4 |  | 5 | 6 | 7 |  | 8 | 9 | 10
|  |  | Asn1 = |  |  | ( | 35630 |  |  | － | 25 |  |  | × | 25 |  |  | × | 2 |  |  | × | 2 |  |  | ) × 1.1 |  |  |  |  | ( 第1列 ) | [10 empty] | ボルト数 | 8 | 2 |  | 4 | 6 | 8 |  | 0 | 0 | 0 |  | 0 | 0 | 0
[5 empty] | = | 36443 |  |  |  | mm² ＞ Asreq'd = | [7 empty] | 18666.9888 |  |  |  | mm² O.K
|  | 連結板の応力度 σs1 = Pf/ Asn1 | [11 empty] | = | 3920067.655 |  |  |  |  | / | 36443 |  |  |  | = | 107.5671 |  |  |  | N/㎟ ＜ σta , O.K
|  |  | Asn2 = |  |  | ( | 35630 |  |  | － | 25 |  |  | × | 25 |  |  | × | 4 |  |  | × | 2 |  |  | ) × 1.1 |  |  |  |  | ( 第2列 )
[5 empty] | = | 33693 |  |  |  | mm² ＞ Asreq'd = | [7 empty] | 18666.9888 |  |  |  | mm² O.K
|  | 連結板の応力度 σs2 = Pf/ Asn2 × | [12 empty] | (44 - 2) / 44
[9 empty] | = | 3920067.655 |  |  |  |  | / | 33693 |  |  |  | × | 0.95455 |  |  | = | 111.0582 |  |  |  | N/㎟ ＜ σta , O.K
|  |  | Asn3 = |  |  | ( | 35630 |  |  | － | 25 |  |  | × | 25 |  |  | × | 6 |  |  | × | 2 |  |  | ) × 1.1 |  |  |  |  | ( 第3列 )
[5 empty] | = | 30943 |  |  |  | mm² ＞ Asreq'd = | [7 empty] | 18666.9888 |  |  |  | mm² O.K
|  | 連結板の応力度 σs3 = Pf/ Asn3 × | [12 empty] | (44 - 6) / 44
[9 empty] | = | 3920067.655 |  |  |  |  | / | 30943 |  |  |  | × | 0.86364 |  |  | = | 109.4113 |  |  |  | N/㎟ ＜ σta , O.K
|  |  | Asn4 = |  |  | ( | 35630 |  |  | － | 25 |  |  | × | 25 |  |  | × | 8 |  |  | × | 2 |  |  | ) × 1.1 |  |  |  |  | ( 第4列 )
[5 empty] | = | 28193 |  |  |  | cm² ＜ Asreq'd = | [7 empty] | 18666.9888 |  |  |  | mm² O.K
|  | 連結板の応力度 σs4 = Pf/ Asn4 × | [12 empty] | (44 - 12) / 44
[9 empty] | = | 3920067.655 |  |  |  |  | / | 28193 |  |  |  | × | 0.72727 |  |  | = | 101.1229 |  |  |  | N/㎟ ＜ σta , O.K
③ ボルト応力度の照査
· 直応力度
|  | ρp = Pf / n = | [5 empty] | 3920067.655 |  |  |  |  | / | 44 |  |  |  |  | = | 89092.4467 |  |  |  | N/本 |  |  | ＜ ρa O.K
· ねじりによるせん断応力度
|  | ねじりモーメントによる腹板のせん断力 : | [15 empty] | St= Mt·Bl·Tl² / K
∵ τt = Mt·Tl / K
K = ⅓ Σ b·t3 = ⅓ ( Bu·Tu3 + H·Tw3 + Bl·Tl3 )
|  |  |  | = | ⅓ | ( | 800 |  |  | × | 30 |  | + | 2860 |  |  | × | 14 |  | + | 800 |  |  | × | 30 |  | ) | = | 17015946.6667 |  |  |  | mm4
従って, せん断力によるボルトの応力度は
| ρs = |  |  | ( | 61.048 |  |  |  | × | 10 6 |  | × | 800 |  |  | × | 30 |  | / | 17015946.6667 |  |  |  | ) | / | 44 |  |  | = | 58707.7 |  |  |  | N/本 ＜ ρa
· ボルト1本に作用する力
|  | ρ = (ρp²＋ρs²) = ( | [11 empty] | 89092.4467 |  |  |  |  | ＋ | 58707.7 |  |  |  |  | ) = |  | 106696.1 |  |  |  |  | N/本 ＞ ρa , N.G
| ④ 母材応力度の照査 | [8 empty] | ( p = |  |  | 75 |  |  | mm , |  | g = |  | 95 |  |  | mm , | )
|  | w = d - p² / 4g = | [7 empty] | 25 |  |  | - | 75 |  |  | /( 4 × |  |  | 95 |  |  | ) = |  | 10.1974 |  |  | > | 0 |  | ⇒ |  | 孔引の影響を受け
Afn : フランジの純断面積, Afw = : 腹板分担の断面積
|  | Afn1 = |  |  | ( | 800 |  |  | - | 2 |  | × | 25 |  |  | - | 6 |  | × | 10.1974 |  |  | ) | × | 30 |  | × | 1.1 |  |  | = | 22730.9211 |  |  |  | mm² |  | ( 第1列 )
|  | Afn2 = |  |  | ( | 800 |  |  | - | 4 |  | × | 25 |  |  | - | 4 |  | × | 10.1974 |  |  | ) | × | 30 |  | × | 1.1 |  |  | = | 21753.9474 |  |  |  | mm² |  | ( 第2列 )
|  | Afn3 = |  |  | ( | 800 |  |  | - | 6 |  | × | 25 |  |  | - | 2 |  | × | 10.1974 |  |  | ) | × | 30 |  | × | 1.1 |  |  | = | 20776.9737 |  |  |  | mm² |  | ( 第3列 )
|  | Afn4 = |  |  | ( | 800 |  |  | - | 8 |  | × | 25 |  |  | - | 0 |  | × | 10.1974 |  |  | ) | × | 30 |  | × | 1.1 |  |  | = | 19800 |  |  |  | mm² |  | ( 第4列 )
|  | Afw = |  |  | ( | 65 |  |  | × | 14 |  | ) | [18 empty] | = | 910 |  |  |  | mm²
[29 empty] | ΣAn1 = |  |  | 23640.9211 |  |  |  | mm² |  | ( 第1列 )
[29 empty] | ΣAn2 = |  |  | 22663.9474 |  |  |  | mm² |  | ( 第2列 )
[29 empty] | ΣAn3 = |  |  | 21686.9737 |  |  |  | mm² |  | ( 第3列 )
[29 empty] | ΣAn4 = |  |  | 20710 |  |  |  | mm² |  | ( 第4列 )
|  | 母材応力度 | [5 empty] | σ1 = |  |  | Pf / ΣAn1
[9 empty] | = | 3920067.655 |  |  |  |  | / | 23640.9211 |  |  |  | = | 165.817 |  |  |  | N/mm² |  |  |  | ＜ σta , O.K
[8 empty] | σ2 = |  |  | Pf / ΣAn2 |  |  |  |  | × | (44 - 2) / 44
[9 empty] | = | 3920067.655 |  |  |  |  | / | 22663.9474 |  |  |  | × | 0.95455 |  |  | = | 165.1029 |  |  |  | N/mm² |  |  |  | ＜ σta , O.K
[8 empty] | σ3 = |  |  | Pf / ΣAn2 |  |  |  |  | × | (44 - 6) / 44
[9 empty] | = | 3920067.655 |  |  |  |  | / | 21686.9737 |  |  |  | × | 0.86364 |  |  | = | 156.1081 |  |  |  | N/mm² |  |  |  | ＜ σta , O.K
[8 empty] | σ4 = |  |  | Pf / ΣAn2 |  |  |  |  | × | (44 - 12) / 44
[9 empty] | = | 3920067.655 |  |  |  |  | / | 20710 |  |  |  | × | 0.72727 |  |  | = | 137.661 |  |  |  | N/mm² |  |  |  | ＜ σta , O.K
3) 腹板連結部の計算
① ボルトの応力度計算
· 曲げモーメントによるボルトの応力度
[30 empty] | 腹板高 H = | [6 empty] | 2860 |  |  | mm
[30 empty] | 腹板厚 Tw = | [6 empty] | 14 |  |  | mm
[30 empty] | 隣接 腹板厚 | [6 empty] | 14
- 上側ボルト列の照査
|  | 中立軸から上側縁端までの距離 ho = | [14 empty] | 1430 |  |  | mm
|  | σu = |  |  | 157.5 |  |  |  | N/㎟
|  | σ1 = |  |  | σu · (ho - |  |  |  |  | 65 |  |  | )/ho |  |  | = | 150.341 |  |  |  |  | N/㎟
|  | σ2 = |  |  | σu · (ho - |  |  |  |  | 165 |  |  | )/ho |  |  | = | 139.327 |  |  |  |  | N/㎟
|  | σ3 = |  |  | σu · (ho - |  |  |  |  | 265 |  |  | )/ho |  |  | = | 128.313 |  |  |  |  | N/㎟
|  | σ4 = |  |  | σu · (ho - |  |  |  |  | 365 |  |  | )/ho |  |  | = | 117.299 |  |  |  |  | N/㎟
|  | σ5 = |  |  | σu · (ho - |  |  |  |  | 465 |  |  | )/ho |  |  | = | 106.285 |  |  |  |  | N/㎟
|  | σ6 = |  |  | σu · (ho - |  |  |  |  | 565 |  |  | )/ho |  |  | = | 95.271 |  |  |  |  | N/㎟
|  | Pfwu = |  |  |  | ( | 157.5 |  |  |  | ＋ | 150.341 |  |  |  | ) / 2 × |  |  |  | 65 |  |  | × | 14 |  |  | = | 140067.655 |  |  |  |  | N | (上フランジの分担力)
|  | 第1列 : |  |  |  | ( | 150.341 |  |  |  | ＋ | 139.327 |  |  |  | ) / |  | 2 | × | 100 |  |  | × | 14 |  |  | / | 4 |  |  | = | 50691.9 |  |  |  | N/本 ＜ ρa O.K
|  | 第2列 : |  |  |  | ( | 139.327 |  |  |  | ＋ | 128.313 |  |  |  | ) / |  | 2 | × | 100 |  |  | × | 14 |  |  | / | 4 |  |  | = | 46837 |  |  |  | N/本 ＜ ρa O.K
|  | 第3列 : |  |  |  | ( | 128.313 |  |  |  | ＋ | 117.299 |  |  |  | ) / |  | 2 | × | 100 |  |  | × | 14 |  |  | / | 4 |  |  | = | 42982.1 |  |  |  | N/本 ＜ ρa O.K
|  | 第4列 : |  |  |  | ( | 117.299 |  |  |  | ＋ | 106.285 |  |  |  | ) / |  | 2 | × | 100 |  |  | × | 14 |  |  | / | 4 |  |  | = | 39127.2 |  |  |  | N/本 ＜ ρa O.K
|  | 第5列 : |  |  |  | ( | 106.285 |  |  |  | ＋ | 95.271 |  |  |  | ) / |  | 2 | × | 100 |  |  | × | 14 |  |  | / | 4 |  |  | = | 35272.3 |  |  |  | N/本 ＜ ρa O.K
- 下側ボルト列の照査
|  | 中立軸から下側縁端までの距離 ho = | [14 empty] | 1430 |  |  | mm
|  | σl = |  |  | 157.5 |  |  |  | N/㎟
|  | σ1 = |  |  | σl · (ho - |  |  |  |  | 65 |  |  | )/ho |  |  | = | 150.341 |  |  |  |  | N/㎟
|  | σ2 = |  |  | σl · (ho - |  |  |  |  | 165 |  |  | )/ho |  |  | = | 139.327 |  |  |  |  | N/㎟
|  | σ3 = |  |  | σl · (ho - |  |  |  |  | 265 |  |  | )/ho |  |  | = | 128.313 |  |  |  |  | N/㎟
|  | σ4 = |  |  | σl · (ho - |  |  |  |  | 365 |  |  | )/ho |  |  | = | 117.299 |  |  |  |  | N/㎟
|  | σ5 = |  |  | σl · (ho - |  |  |  |  | 465 |  |  | )/ho |  |  | = | 106.285 |  |  |  |  | N/㎟
|  | σ6 = |  |  | σl · (ho - |  |  |  |  | 565 |  |  | )/ho |  |  | = | 95.271 |  |  |  |  | N/㎟
|  | Pfwl = |  |  |  | ( | 157.5 |  |  |  | ＋ | 150.341 |  |  |  | ) / 2 × |  |  |  | 65 |  |  | × | 14 |  |  | = | 140067.655 |  |  |  |  | N | (下フランジの分担力)
|  | 第1列 : |  |  |  | ( | 150.341 |  |  |  | ＋ | 139.327 |  |  |  | ) / |  | 2 | × | 100 |  |  | × | 14 |  |  | / | 4 |  |  | = | 50691.9 |  |  |  | N/本 ＜ ρa O.K
|  | 第2列 : |  |  |  | ( | 139.327 |  |  |  | ＋ | 128.313 |  |  |  | ) / |  | 2 | × | 100 |  |  | × | 14 |  |  | / | 4 |  |  | = | 46837 |  |  |  | N/本 ＜ ρa O.K
|  | 第3列 : |  |  |  | ( | 128.313 |  |  |  | ＋ | 117.299 |  |  |  | ) / |  | 2 | × | 100 |  |  | × | 14 |  |  | / | 4 |  |  | = | 42982.1 |  |  |  | N/本 ＜ ρa O.K
|  | 第4列 : |  |  |  | ( | 117.299 |  |  |  | ＋ | 106.285 |  |  |  | ) / |  | 2 | × | 100 |  |  | × | 14 |  |  | / | 4 |  |  | = | 39127.2 |  |  |  | N/本 ＜ ρa O.K
|  | 第5列 : |  |  |  | ( | 106.285 |  |  |  | ＋ | 95.271 |  |  |  | ) / |  | 2 | × | 100 |  |  | × | 14 |  |  | / | 4 |  |  | = | 35272.3 |  |  |  | N/本 ＜ ρa O.K
· せん断力によるボルトの応力度
|  | 腹板のせん断力 : S = | [8 empty] | 1369.43 |  |  |  | kN
ねじりモーメントによる腹板のせん断力 : St= Mt·H·Tw2 / K
∵ τt = Mt·Tw / K
K = ⅓ Σ b·t3 = ⅓ ( Bu·Tu3 + H·Tw3 + Bl·Tl3 )
|  |  |  | = | ⅓ | ( | 800 |  |  | × | 30 |  | + | 2860 |  |  | × | 14 |  | + | 800 |  |  | × | 30 |  | ) | = | 17015946.6667 |  |  |  | mm4
従って, せん断力によるボルトの応力度は
| ρs = |  |  | ( | 1369.43 |  |  |  | × | 10 3 |  |  | + | 61.048 |  |  |  | × | 10 6 |  | × | 2860 |  |  | × | 14 |  | / | 17015946.6667 |  |  |  | ) | / | 108
|  |  | = | 31301.4 |  |  |  |  | N/本 ＜ ρa
· 曲げモーメントとせん断力の合計に対する照査
|  | ρ = (ρp²＋ρs²) = ( | [11 empty] | 50691.9 |  |  |  |  | ＋ | 31301.4 |  |  |  |  | ) = |  | 59577.2 |  |  |  |  | N/本 ＜ ρa , O.K
② 連結板の応力度計算
腹板の断面二次モーメント
|  | Isw' = |  |  | 14 |  |  | × | 2860 |  |  | ＋ |  | 14 |  | × |  | 2860 |  |  | ×( |  | 1430 |  |  | － |  | 1430 |  |  | )²= |  |  | 27292598666.6667 |  |  |  |  | mm⁴
12
腹板に作用する曲げモーメント
|  | Mw = M· |  |  |  | Isw' |  |  | = |  | 3551.136 |  |  |  | × |  | 27292598666.6667 |  |  |  |  | = |  | 760.0272 |  |  |  | kN·m
[6 empty] | Is | [10 empty] | 127521398667
Mw : 腹板に作用する合成前死荷重による曲げモーメント
|  | Is : 鋼材桁断面の断面二次モーメント, | [14 empty] | Is = |  | 127521398667 |  |  |  |  | mm⁴
連結板の断面二次モーメント
[11 empty] | A (mm2) | [5 empty] | Y (mm) | [5 empty] | AY (mm3) | [5 empty] | AY²(mm4) | [5 empty] | Io (mm4)
|  | 2 |  |  | 2720 |  |  |  | 9 |  | 48960 | [5 empty] | - | [5 empty] | - | [5 empty] | - | [5 empty] | 30185472000
|  | Σ | [8 empty] | 48960 | [17 empty] | 0 | [5 empty] | 30185472000
|  | I = Io ＋ AY²= | [6 empty] | 30185472000 |  |  |  |  | ＋ | 0 |  |  |  |  | = |  | 30185472000 |  |  |  |  | mm⁴
|  | Isw = |  |  | 30185472000 |  |  |  |  | ＋ | 48960 |  |  |  | ×( |  | 1430 |  |  |  | － | 1430 |  |  |  | )²= |  | 30185472000 |  |  |  |  | mm⁴
|  | Isw : |  |  | 鋼材桁断面の中立軸に対する連結板の総断面二次モーメント
連結板の応力度
Ysu,Ysl : 鋼材桁断面の中立軸から連結板の上、下縁までの距離
|  |  | Ysu = |  |  | -1360 |  |  |  | mm |  | Ysl = |  |  | 1360 |  |  |  | mm
|  | σu : 連結板の上縁応力 | [10 empty] | σl : 連結板の下縁応力
|  | σu = |  |  | Mw |  |  | ·Ysu |  |  | = | 760.0272 |  |  |  |  | × | 1000000 |  |  | × |  | -1360 |  |  |  | = | -34.2429 |  |  |  |  | N/㎟ ＜ σca , O.K
[5 empty] | Isw | [7 empty] | 30185472000
|  | σl = |  |  | Mw |  |  | ·Ysl |  |  | = | 760.0272 |  |  |  |  | × | 1000000 |  |  | × |  | 1360 |  |  |  | = | 34.2429 |  |  |  |  | N/㎟ ＜ σta , O.K
[5 empty] | Isw | [7 empty] | 30185472000
③ 連結部材付近の水平補剛材の省略に対する検討
|  | 幅厚比 β = h / tw = | [8 empty] | 2860 |  |  | / | 14 |  |  | = | 204.2857 |  |  | によって
|  | 限界アスペクト比 α' = | [8 empty] | 0.49881
|  | アスペクト比 α = a / h = | [9 empty] | 2500 |  |  | / | 2860 |  |  | = | 0.87413 |  |  |  | ＞α' よって、水平補剛材を省略できない。
H) J - 8 Girder1
| 作用総曲げモーメント : M = | [11 empty] | 9181.207 |  |  |  |  | kN·m
| 作用総せん断力 : S = | [11 empty] | 746.115 |  |  |  |  | kN
| 総ねじりモーメント : Mt = | [11 empty] | 45.487 |  |  |  |  | kN·m
| 上フランジの応力度 : σu = | [11 empty] | -107.7 |  |  |  |  | N/㎟
| 下フランジの応力度 : σl = | [11 empty] | 102.6 |  |  |  |  | N/㎟
| 鋼 種 : |  |  | SM490Y | [5 empty] | σta = |  |  | 210 |  |  |  | N/㎟ |  |  |  | σca = |  |  | 210 |  |  |  | N/㎟ |  |  |  | τa = |  |  | 120 |  |  |  | N/㎟ |  |  | * 許容引張応力, 圧縮応力 (N/㎟)
| ボルト:H.T.B |  |  |  |  | 22 |  | S10T) |  |  |  | ρa = |  |  | 48000 |  |  | × | 2 |  |  |  | = | 96000 |  |  | N | [14 empty] | 2 | SS400 |  | SM400 |  | SMA400 |  | SM400C-H |  | SM490 |  | SM490C-H |  | SM490Y |  | SM520 | SMA490 | SM520C-H | SM570 | SMA570 | SM570-H
[42 empty] | 40 | 140 |  | 140 |  | 140 |  | 140 |  | 185 |  | 185 |  | 210 |  | 210 | 210 | 210 | 255 | 255 | 255
1) 圧縮フランジ | [6 empty] | (上フランジ) | [5 empty] | の連結 | [28 empty] | 40-75 | 125 |  | 125 |  | 125 |  | 140 |  | 175 |  | 185 |  | 200 |  | 200 | 200 | 210 | 245 | 245 | 255
| σs |  | 107.7 | [5 empty] | N/㎟ | [32 empty] | 75-100 | 125 |  | 125 |  | 125 |  | 140 |  | 175 |  | 185 |  | 195 |  | 195 | 195 | 210 | 240 | 240 | 255
| σs' |  | 0.75 |  |  |  | × | 210 |  |  | = | 157.5 |  |  |  | N/㎟ |  |  |  | [道路橋示方書 6.1.1] | [21 empty] | * 許容せん断応力 (N/㎟)
| ∴ 連結部の作用応力度 ( | [8 empty] | σu |  | )は |  | 157.5 |  |  |  | N/㎟ を適用する。 | [23 empty] | 2 | SS400 |  | SM400 |  | SMA400 |  | SM400C-H |  | SM490 |  | SM490C-H |  | SM490Y |  | SM520 | SMA490 | SM520C-H | SM570 | SMA570 | SM570-H
[42 empty] | 40 | 80 |  | 80 |  | 80 |  | 80 |  | 105 |  | 105 |  | 120 |  | 120 | 120 | 120 | 145 | 145 | 145
[42 empty] | 40-75 | 75 |  | 75 |  | 75 |  | 80 |  | 100 |  | 105 |  | 115 |  | 115 | 115 | 120 | 140 | 140 | 145
[31 empty] | 隣接 フランジ厚 | [7 empty] | 40 |  |  | 75-100 | 75 |  | 75 |  | 75 |  | 80 |  | 100 |  | 105 |  | 110 |  | 110 | 110 | 120 | 135 | 135 | 145
[31 empty] | フランジ厚 :Tu = | [7 empty] | 30 |  | mm
[31 empty] | フランジ幅 :Bu = | [7 empty] | 800 |  | mm
① 必要ボルト本数の決定
|  | 作用力 Pf = |  |  |  |  | Asσs ＋ Pfwu | [6 empty] | = | 30 |  | × | 800 |  |  | × | 157.5 |  |  | ＋ | 140079.03 |  |  |  | = | 3920079.03 |  |  |  |  | N
[7 empty] | ( 腹板作用に対するフランジ負担力 | [12 empty] | Pfwu |  | は腹板計算參照 )
|  | n = |  | Pf / ρa |  |  |  | = | 3920079.03 |  |  |  |  | / | 96000 |  |  |  | ≒ | 41 |  |  |  |  | ⇒ |  |  |  | 48 |  |  | 本 使用
② 連結板の決定
|  | 必要断面積 : Asreq = Pf / σca = | [12 empty] | 3920079.03 |  |  |  |  | / | 210 |  |  |  | = | 18667.043 |  |  |  | mm²
|  | 使用連結板 : |  |  |  |  | 1 |  |  | 790 |  |  | 22 |  | = |  | 17380 |  |  |  | mm²
[7 empty] | 2 |  |  | 365 |  |  | 25 |  | = |  | 18250 |  |  |  | mm²
[15 empty] | Σ= |  | 35630 |  |  |  | mm² ＞ Asreq'd = | [7 empty] | 18667.043 |  |  |  | mm² O.K
|  | 連結板の応力度 σs = Pf / As | [11 empty] | = | 3920079.03 |  |  |  |  | / | 35630 |  |  |  | = | 110.0219 |  |  |  |  | N/㎟＜ σca , O.K
③ ボルト応力度の照査
· 直応力度
|  | ρp = Pf / n = | [5 empty] | 3920079.03 |  |  |  |  | / | 48 |  |  |  |  | = | 81668.3131 |  |  |  |  | N/本 |  |  | ＞ ρa N.G
· ねじりによるせん断応力度
|  | ねじりモーメントによる腹板のせん断力 : | [15 empty] | St= Mt·Bu·Tu² / K
∵ τt = Mt·Tu / K
K = ⅓ Σ b·t3 = ⅓ ( Bu·Tu3 + H·Tw3 + Bl·Tl3 )
|  |  |  | = | ⅓ | ( | 800 |  |  | × | 30 |  | + | 2870 |  |  | × | 14 |  | + | 800 |  |  | × | 30 |  | ) | = | 17025093.3333 |  |  |  | mm4
従って, せん断力によるボルトの応力度は
| ρs = |  |  | ( | 45.487 |  |  |  | × | 10 6 |  | × | 800 |  |  | × | 30 |  | / | 17025093.3333 |  |  |  | ) | / | 48 |  |  | = | 40076.4 |  |  |  | N/本 ＜ ρa
· ボルト1本に作用する力
|  | ρ = (ρp²＋ρs²) = ( | [11 empty] | 81668.3131 |  |  |  |  | ＋ | 40076.4 |  |  |  |  | ) = |  | 90971.6 |  |  |  |  | N/本 ＜ ρa , O.K
2) 引張フランジ | [6 empty] | (下フランジ) | [5 empty] | の連結
| σs |  | 102.6 |  |  |  |  | N/㎟
| σs' |  | 0.75 |  |  |  | × | 210 |  |  | = | 157.5 |  |  |  | N/㎟ |  |  |  | [道路橋示方書 6.1.1]
| ∴ 連結部の作用応力度 ( | [8 empty] | σl |  | )は |  | 157.5 |  |  |  | N/㎟ を適用する。
[31 empty] | 隣接 フランジ厚 | [7 empty] | 40
[31 empty] | フランジ厚 :Tl = | [7 empty] | 30 |  | mm
[31 empty] | フランジ幅 :Bl = | [7 empty] | 800 |  | mm
① 必要ボルト本数の決定
腹板の一部分もフランジで負担させるものとする。
|  | 作用力 Pf = |  |  |  |  | Asσs ＋ Pfwl | [5 empty] | = | 24000 |  |  | × | 157.5 |  |  | ＋ | 140079.03 |  |  |  | = | 3920079.03 |  |  |  |  | N
[7 empty] | ( 腹板作用に対するフランジ負担力 | [12 empty] | Pfwl |  | は腹板計算參照 )
|  | n = |  | Pf / ρa |  |  |  | = | 3920079.03 |  |  |  |  | / | 96000 |  |  |  | = | 40.8 |  |  |  |  | ⇒ |  |  |  | 44 |  |  | 本 使用
② 連結板の決定
|  | 必要断面積 : Asreq = Pf / σta = | [12 empty] | 3920079.03 |  |  |  |  | / | 210 |  |  |  | = | 18667.043 |  |  |  | mm²
|  | 使用連結板 : |  |  |  |  | 1 |  |  | 790 |  |  | 22 |  | = |  | 17380 |  |  |  | mm²
[7 empty] | 2 |  |  | 365 |  |  | 25 |  | = |  | 18250 |  |  |  | mm²
[15 empty] | Σ= |  | 35630 |  |  |  | mm²
|  | 連結板の順断面積 : 引張部フランジのボルト孔引き純断面積に1.1割増 | [32 empty] | [道示 Ⅱ 6.3.9] | [7 empty] | 総列 | 1 |  | 2 | 3 | 4 |  | 5 | 6 | 7 |  | 8 | 9 | 10
|  |  | Asn1 = |  |  | ( | 35630 |  |  | － | 25 |  |  | × | 25 |  |  | × | 2 |  |  | × | 2 |  |  | ) × 1.1 |  |  |  |  | ( 第1列 ) | [10 empty] | ボルト数 | 8 | 2 |  | 4 | 6 | 8 |  | 0 | 0 | 0 |  | 0 | 0 | 0
[5 empty] | = | 36443 |  |  |  | mm² ＞ Asreq'd = | [7 empty] | 18667.043 |  |  |  | mm² O.K
|  | 連結板の応力度 σs1 = Pf/ Asn1 | [11 empty] | = | 3920079.03 |  |  |  |  | / | 36443 |  |  |  | = | 107.5674 |  |  |  | N/㎟ ＜ σta , O.K
|  |  | Asn2 = |  |  | ( | 35630 |  |  | － | 25 |  |  | × | 25 |  |  | × | 4 |  |  | × | 2 |  |  | ) × 1.1 |  |  |  |  | ( 第2列 )
[5 empty] | = | 33693 |  |  |  | mm² ＞ Asreq'd = | [7 empty] | 18667.043 |  |  |  | mm² O.K
|  | 連結板の応力度 σs2 = Pf/ Asn2 × | [12 empty] | (44 - 2) / 44
[9 empty] | = | 3920079.03 |  |  |  |  | / | 33693 |  |  |  | × | 0.95455 |  |  | = | 111.0585 |  |  |  | N/㎟ ＜ σta , O.K
|  |  | Asn3 = |  |  | ( | 35630 |  |  | － | 25 |  |  | × | 25 |  |  | × | 6 |  |  | × | 2 |  |  | ) × 1.1 |  |  |  |  | ( 第3列 )
[5 empty] | = | 30943 |  |  |  | mm² ＞ Asreq'd = | [7 empty] | 18667.043 |  |  |  | mm² O.K
|  | 連結板の応力度 σs3 = Pf/ Asn3 × | [12 empty] | (44 - 6) / 44
[9 empty] | = | 3920079.03 |  |  |  |  | / | 30943 |  |  |  | × | 0.86364 |  |  | = | 109.4116 |  |  |  | N/㎟ ＜ σta , O.K
|  |  | Asn4 = |  |  | ( | 35630 |  |  | － | 25 |  |  | × | 25 |  |  | × | 8 |  |  | × | 2 |  |  | ) × 1.1 |  |  |  |  | ( 第4列 )
[5 empty] | = | 28193 |  |  |  | cm² ＜ Asreq'd = | [7 empty] | 18667.043 |  |  |  | mm² O.K
|  | 連結板の応力度 σs4 = Pf/ Asn4 × | [12 empty] | (44 - 12) / 44
[9 empty] | = | 3920079.03 |  |  |  |  | / | 28193 |  |  |  | × | 0.72727 |  |  | = | 101.1232 |  |  |  | N/㎟ ＜ σta , O.K
③ ボルト応力度の照査
· 直応力度
|  | ρp = Pf / n = | [5 empty] | 3920079.03 |  |  |  |  | / | 44 |  |  |  |  | = | 89092.7052 |  |  |  | N/本 |  |  | ＜ ρa O.K
· ねじりによるせん断応力度
|  | ねじりモーメントによる腹板のせん断力 : | [15 empty] | St= Mt·Bl·Tl² / K
∵ τt = Mt·Tl / K
K = ⅓ Σ b·t3 = ⅓ ( Bu·Tu3 + H·Tw3 + Bl·Tl3 )
|  |  |  | = | ⅓ | ( | 800 |  |  | × | 30 |  | + | 2870 |  |  | × | 14 |  | + | 800 |  |  | × | 30 |  | ) | = | 17025093.3333 |  |  |  | mm4
従って, せん断力によるボルトの応力度は
| ρs = |  |  | ( | 45.487 |  |  |  | × | 10 6 |  | × | 800 |  |  | × | 30 |  | / | 17025093.3333 |  |  |  | ) | / | 44 |  |  | = | 43719.7 |  |  |  | N/本 ＜ ρa
· ボルト1本に作用する力
|  | ρ = (ρp²＋ρs²) = ( | [11 empty] | 89092.7052 |  |  |  |  | ＋ | 43719.7 |  |  |  |  | ) = |  | 99241.7 |  |  |  |  | N/本 ＞ ρa , N.G
| ④ 母材応力度の照査 | [8 empty] | ( p = |  |  | 75 |  |  | mm , |  | g = |  | 95 |  |  | mm , | )
|  | w = d - p² / 4g = | [7 empty] | 25 |  |  | - | 75 |  |  | /( 4 × |  |  | 95 |  |  | ) = |  | 10.1974 |  |  | > | 0 |  | ⇒ |  | 孔引の影響を受け
Afn : フランジの純断面積, Afw = : 腹板分担の断面積
|  | Afn1 = |  |  | ( | 800 |  |  | - | 2 |  | × | 25 |  |  | - | 6 |  | × | 10.1974 |  |  | ) | × | 30 |  | × | 1.1 |  |  | = | 22730.9211 |  |  |  | mm² |  | ( 第1列 )
|  | Afn2 = |  |  | ( | 800 |  |  | - | 4 |  | × | 25 |  |  | - | 4 |  | × | 10.1974 |  |  | ) | × | 30 |  | × | 1.1 |  |  | = | 21753.9474 |  |  |  | mm² |  | ( 第2列 )
|  | Afn3 = |  |  | ( | 800 |  |  | - | 6 |  | × | 25 |  |  | - | 2 |  | × | 10.1974 |  |  | ) | × | 30 |  | × | 1.1 |  |  | = | 20776.9737 |  |  |  | mm² |  | ( 第3列 )
|  | Afn4 = |  |  | ( | 800 |  |  | - | 8 |  | × | 25 |  |  | - | 0 |  | × | 10.1974 |  |  | ) | × | 30 |  | × | 1.1 |  |  | = | 19800 |  |  |  | mm² |  | ( 第4列 )
|  | Afw = |  |  | ( | 65 |  |  | × | 14 |  | ) | [18 empty] | = | 910 |  |  |  | mm²
[29 empty] | ΣAn1 = |  |  | 23640.9211 |  |  |  | mm² |  | ( 第1列 )
[29 empty] | ΣAn2 = |  |  | 22663.9474 |  |  |  | mm² |  | ( 第2列 )
[29 empty] | ΣAn3 = |  |  | 21686.9737 |  |  |  | mm² |  | ( 第3列 )
[29 empty] | ΣAn4 = |  |  | 20710 |  |  |  | mm² |  | ( 第4列 )
|  | 母材応力度 | [5 empty] | σ1 = |  |  | Pf / ΣAn1
[9 empty] | = | 3920079.03 |  |  |  |  | / | 23640.9211 |  |  |  | = | 165.8175 |  |  |  | N/mm² |  |  |  | ＜ σta , O.K
[8 empty] | σ2 = |  |  | Pf / ΣAn2 |  |  |  |  | × | (44 - 2) / 44
[9 empty] | = | 3920079.03 |  |  |  |  | / | 22663.9474 |  |  |  | × | 0.95455 |  |  | = | 165.1033 |  |  |  | N/mm² |  |  |  | ＜ σta , O.K
[8 empty] | σ3 = |  |  | Pf / ΣAn2 |  |  |  |  | × | (44 - 6) / 44
[9 empty] | = | 3920079.03 |  |  |  |  | / | 21686.9737 |  |  |  | × | 0.86364 |  |  | = | 156.1086 |  |  |  | N/mm² |  |  |  | ＜ σta , O.K
[8 empty] | σ4 = |  |  | Pf / ΣAn2 |  |  |  |  | × | (44 - 12) / 44
[9 empty] | = | 3920079.03 |  |  |  |  | / | 20710 |  |  |  | × | 0.72727 |  |  | = | 137.6614 |  |  |  | N/mm² |  |  |  | ＜ σta , O.K
3) 腹板連結部の計算
① ボルトの応力度計算
· 曲げモーメントによるボルトの応力度
[30 empty] | 腹板高 H = | [6 empty] | 2870 |  |  | mm
[30 empty] | 腹板厚 Tw = | [6 empty] | 14 |  |  | mm
[30 empty] | 隣接 腹板厚 | [6 empty] | 14
- 上側ボルト列の照査
|  | 中立軸から上側縁端までの距離 ho = | [14 empty] | 1435 |  |  | mm
|  | σu = |  |  | 157.5 |  |  |  | N/㎟
|  | σ1 = |  |  | σu · (ho - |  |  |  |  | 65 |  |  | )/ho |  |  | = | 150.366 |  |  |  |  | N/㎟
|  | σ2 = |  |  | σu · (ho - |  |  |  |  | 165 |  |  | )/ho |  |  | = | 139.39 |  |  |  |  | N/㎟
|  | σ3 = |  |  | σu · (ho - |  |  |  |  | 265 |  |  | )/ho |  |  | = | 128.415 |  |  |  |  | N/㎟
|  | σ4 = |  |  | σu · (ho - |  |  |  |  | 365 |  |  | )/ho |  |  | = | 117.439 |  |  |  |  | N/㎟
|  | σ5 = |  |  | σu · (ho - |  |  |  |  | 465 |  |  | )/ho |  |  | = | 106.463 |  |  |  |  | N/㎟
|  | σ6 = |  |  | σu · (ho - |  |  |  |  | 565 |  |  | )/ho |  |  | = | 95.488 |  |  |  |  | N/㎟
|  | Pfwu = |  |  |  | ( | 157.5 |  |  |  | ＋ | 150.366 |  |  |  | ) / 2 × |  |  |  | 65 |  |  | × | 14 |  |  | = | 140079.03 |  |  |  |  | N | (上フランジの分担力)
|  | 第1列 : |  |  |  | ( | 150.366 |  |  |  | ＋ | 139.39 |  |  |  | ) / |  | 2 | × | 100 |  |  | × | 14 |  |  | / | 4 |  |  | = | 50707.3 |  |  |  | N/本 ＜ ρa O.K
|  | 第2列 : |  |  |  | ( | 139.39 |  |  |  | ＋ | 128.415 |  |  |  | ) / |  | 2 | × | 100 |  |  | × | 14 |  |  | / | 4 |  |  | = | 46865.9 |  |  |  | N/本 ＜ ρa O.K
|  | 第3列 : |  |  |  | ( | 128.415 |  |  |  | ＋ | 117.439 |  |  |  | ) / |  | 2 | × | 100 |  |  | × | 14 |  |  | / | 4 |  |  | = | 43024.5 |  |  |  | N/本 ＜ ρa O.K
|  | 第4列 : |  |  |  | ( | 117.439 |  |  |  | ＋ | 106.463 |  |  |  | ) / |  | 2 | × | 100 |  |  | × | 14 |  |  | / | 4 |  |  | = | 39182.9 |  |  |  | N/本 ＜ ρa O.K
|  | 第5列 : |  |  |  | ( | 106.463 |  |  |  | ＋ | 95.488 |  |  |  | ) / |  | 2 | × | 100 |  |  | × | 14 |  |  | / | 4 |  |  | = | 35341.4 |  |  |  | N/本 ＜ ρa O.K
- 下側ボルト列の照査
|  | 中立軸から下側縁端までの距離 ho = | [14 empty] | 1435 |  |  | mm
|  | σl = |  |  | 157.5 |  |  |  | N/㎟
|  | σ1 = |  |  | σl · (ho - |  |  |  |  | 65 |  |  | )/ho |  |  | = | 150.366 |  |  |  |  | N/㎟
|  | σ2 = |  |  | σl · (ho - |  |  |  |  | 165 |  |  | )/ho |  |  | = | 139.39 |  |  |  |  | N/㎟
|  | σ3 = |  |  | σl · (ho - |  |  |  |  | 265 |  |  | )/ho |  |  | = | 128.415 |  |  |  |  | N/㎟
|  | σ4 = |  |  | σl · (ho - |  |  |  |  | 365 |  |  | )/ho |  |  | = | 117.439 |  |  |  |  | N/㎟
|  | σ5 = |  |  | σl · (ho - |  |  |  |  | 465 |  |  | )/ho |  |  | = | 106.463 |  |  |  |  | N/㎟
|  | σ6 = |  |  | σl · (ho - |  |  |  |  | 565 |  |  | )/ho |  |  | = | 95.488 |  |  |  |  | N/㎟
|  | Pfwl = |  |  |  | ( | 157.5 |  |  |  | ＋ | 150.366 |  |  |  | ) / 2 × |  |  |  | 65 |  |  | × | 14 |  |  | = | 140079.03 |  |  |  |  | N | (下フランジの分担力)
|  | 第1列 : |  |  |  | ( | 150.366 |  |  |  | ＋ | 139.39 |  |  |  | ) / |  | 2 | × | 100 |  |  | × | 14 |  |  | / | 4 |  |  | = | 50707.3 |  |  |  | N/本 ＜ ρa O.K
|  | 第2列 : |  |  |  | ( | 139.39 |  |  |  | ＋ | 128.415 |  |  |  | ) / |  | 2 | × | 100 |  |  | × | 14 |  |  | / | 4 |  |  | = | 46865.9 |  |  |  | N/本 ＜ ρa O.K
|  | 第3列 : |  |  |  | ( | 128.415 |  |  |  | ＋ | 117.439 |  |  |  | ) / |  | 2 | × | 100 |  |  | × | 14 |  |  | / | 4 |  |  | = | 43024.5 |  |  |  | N/本 ＜ ρa O.K
|  | 第4列 : |  |  |  | ( | 117.439 |  |  |  | ＋ | 106.463 |  |  |  | ) / |  | 2 | × | 100 |  |  | × | 14 |  |  | / | 4 |  |  | = | 39182.9 |  |  |  | N/本 ＜ ρa O.K
|  | 第5列 : |  |  |  | ( | 106.463 |  |  |  | ＋ | 95.488 |  |  |  | ) / |  | 2 | × | 100 |  |  | × | 14 |  |  | / | 4 |  |  | = | 35341.4 |  |  |  | N/本 ＜ ρa O.K
· せん断力によるボルトの応力度
|  | 腹板のせん断力 : S = | [8 empty] | 746.115 |  |  |  | kN
ねじりモーメントによる腹板のせん断力 : St= Mt·H·Tw2 / K
∵ τt = Mt·Tw / K
K = ⅓ Σ b·t3 = ⅓ ( Bu·Tu3 + H·Tw3 + Bl·Tl3 )
|  |  |  | = | ⅓ | ( | 800 |  |  | × | 30 |  | + | 2870 |  |  | × | 14 |  | + | 800 |  |  | × | 30 |  | ) | = | 17025093.3333 |  |  |  | mm4
従って, せん断力によるボルトの応力度は
| ρs = |  |  | ( | 746.115 |  |  |  | × | 10 3 |  |  | + | 45.487 |  |  |  | × | 10 6 |  | × | 2870 |  |  | × | 14 |  | / | 17025093.3333 |  |  |  | ) | / | 108
|  |  | = | 20824.4 |  |  |  |  | N/本 ＜ ρa
· 曲げモーメントとせん断力の合計に対する照査
|  | ρ = (ρp²＋ρs²) = ( | [11 empty] | 50707.3 |  |  |  |  | ＋ | 20824.4 |  |  |  |  | ) = |  | 54816.8 |  |  |  |  | N/本 ＜ ρa , O.K
② 連結板の応力度計算
腹板の断面二次モーメント
|  | Isw' = |  |  | 14 |  |  | × | 2870 |  |  | ＋ |  | 14 |  | × |  | 2870 |  |  | ×( |  | 1435 |  |  | － |  | 1430 |  |  | )²= |  |  | 27580891333.3333 |  |  |  |  | mm⁴
12
腹板に作用する曲げモーメント
|  | Mw = M· |  |  |  | Isw' |  |  | = |  | 9181.207 |  |  |  | × |  | 27580891333.3333 |  |  |  |  | = |  | 1985.752 |  |  |  | kN·m
[6 empty] | Is | [10 empty] | 127521398667
Mw : 腹板に作用する合成前死荷重による曲げモーメント
|  | Is : 鋼材桁断面の断面二次モーメント, | [14 empty] | Is = |  | 127521398667 |  |  |  |  | mm⁴
連結板の断面二次モーメント
[11 empty] | A (mm2) | [5 empty] | Y (mm) | [5 empty] | AY (mm3) | [5 empty] | AY²(mm4) | [5 empty] | Io (mm4)
|  | 2 |  |  | 2720 |  |  |  | 9 |  | 48960 | [5 empty] | - | [5 empty] | - | [5 empty] | - | [5 empty] | 30185472000
|  | Σ | [8 empty] | 48960 | [17 empty] | 0 | [5 empty] | 30185472000
|  | I = Io ＋ AY²= | [6 empty] | 30185472000 |  |  |  |  | ＋ | 0 |  |  |  |  | = |  | 30185472000 |  |  |  |  | mm⁴
|  | Isw = |  |  | 30185472000 |  |  |  |  | ＋ | 48960 |  |  |  | ×( |  | 1435 |  |  |  | － | 1430 |  |  |  | )²= |  | 30186696000 |  |  |  |  | mm⁴
|  | Isw : |  |  | 鋼材桁断面の中立軸に対する連結板の総断面二次モーメント
連結板の応力度
Ysu,Ysl : 鋼材桁断面の中立軸から連結板の上、下縁までの距離
|  |  | Ysu = |  |  | -1360 |  |  |  | mm |  | Ysl = |  |  | 1360 |  |  |  | mm
|  | σu : 連結板の上縁応力 | [10 empty] | σl : 連結板の下縁応力
|  | σu = |  |  | Mw |  |  | ·Ysu |  |  | = | 1985.752 |  |  |  |  | × | 1000000 |  |  | × |  | -1360 |  |  |  | = | -89.464 |  |  |  |  | N/㎟ ＜ σca , O.K
[5 empty] | Isw | [7 empty] | 30186696000
|  | σl = |  |  | Mw |  |  | ·Ysl |  |  | = | 1985.752 |  |  |  |  | × | 1000000 |  |  | × |  | 1360 |  |  |  | = | 89.464 |  |  |  |  | N/㎟ ＜ σta , O.K
[5 empty] | Isw | [7 empty] | 30186696000
③ 連結部材付近の水平補剛材の省略に対する検討
|  | 幅厚比 β = h / tw = | [8 empty] | 2870 |  |  | / | 14 |  |  | = | 205 |  |  | によって
|  | 限界アスペクト比 α' = | [8 empty] | 0.49583
|  | アスペクト比 α = a / h = | [9 empty] | 2500 |  |  | / | 2870 |  |  | = | 0.87108 |  |  |  | ＞α' よって、水平補剛材を省略できない。
I) J - 9 Girder1
| 作用総曲げモーメント : M = | [11 empty] | 8889.924 |  |  |  |  | kN·m
| 作用総せん断力 : S = | [11 empty] | -743.433 |  |  |  |  | kN
| 総ねじりモーメント : Mt = | [11 empty] | -45.556 |  |  |  |  | kN·m
| 上フランジの応力度 : σu = | [11 empty] | -104.2 |  |  |  |  | N/㎟
| 下フランジの応力度 : σl = | [11 empty] | 99.3 |  |  |  |  | N/㎟
| 鋼 種 : |  |  | SM490Y | [5 empty] | σta = |  |  | 210 |  |  |  | N/㎟ |  |  |  | σca = |  |  | 210 |  |  |  | N/㎟ |  |  |  | τa = |  |  | 120 |  |  |  | N/㎟ |  |  | * 許容引張応力, 圧縮応力 (N/㎟)
| ボルト:H.T.B |  |  |  |  | 22 |  | S10T) |  |  |  | ρa = |  |  | 48000 |  |  | × | 2 |  |  |  | = | 96000 |  |  | N | [14 empty] | 2 | SS400 |  | SM400 |  | SMA400 |  | SM400C-H |  | SM490 |  | SM490C-H |  | SM490Y |  | SM520 | SMA490 | SM520C-H | SM570 | SMA570 | SM570-H
[42 empty] | 40 | 140 |  | 140 |  | 140 |  | 140 |  | 185 |  | 185 |  | 210 |  | 210 | 210 | 210 | 255 | 255 | 255
1) 圧縮フランジ | [6 empty] | (上フランジ) | [5 empty] | の連結 | [28 empty] | 40-75 | 125 |  | 125 |  | 125 |  | 140 |  | 175 |  | 185 |  | 200 |  | 200 | 200 | 210 | 245 | 245 | 255
| σs |  | 104.2 | [5 empty] | N/㎟ | [32 empty] | 75-100 | 125 |  | 125 |  | 125 |  | 140 |  | 175 |  | 185 |  | 195 |  | 195 | 195 | 210 | 240 | 240 | 255
| σs' |  | 0.75 |  |  |  | × | 210 |  |  | = | 157.5 |  |  |  | N/㎟ |  |  |  | [道路橋示方書 6.1.1] | [21 empty] | * 許容せん断応力 (N/㎟)
| ∴ 連結部の作用応力度 ( | [8 empty] | σu |  | )は |  | 157.5 |  |  |  | N/㎟ を適用する。 | [23 empty] | 2 | SS400 |  | SM400 |  | SMA400 |  | SM400C-H |  | SM490 |  | SM490C-H |  | SM490Y |  | SM520 | SMA490 | SM520C-H | SM570 | SMA570 | SM570-H
[42 empty] | 40 | 80 |  | 80 |  | 80 |  | 80 |  | 105 |  | 105 |  | 120 |  | 120 | 120 | 120 | 145 | 145 | 145
[42 empty] | 40-75 | 75 |  | 75 |  | 75 |  | 80 |  | 100 |  | 105 |  | 115 |  | 115 | 115 | 120 | 140 | 140 | 145
[31 empty] | 隣接 フランジ厚 | [7 empty] | 40 |  |  | 75-100 | 75 |  | 75 |  | 75 |  | 80 |  | 100 |  | 105 |  | 110 |  | 110 | 110 | 120 | 135 | 135 | 145
[31 empty] | フランジ厚 :Tu = | [7 empty] | 30 |  | mm
[31 empty] | フランジ幅 :Bu = | [7 empty] | 800 |  | mm
① 必要ボルト本数の決定
|  | 作用力 Pf = |  |  |  |  | Asσs ＋ Pfwu | [6 empty] | = | 30 |  | × | 800 |  |  | × | 157.5 |  |  | ＋ | 140067.655 |  |  |  | = | 3920067.655 |  |  |  |  | N
[7 empty] | ( 腹板作用に対するフランジ負担力 | [12 empty] | Pfwu |  | は腹板計算參照 )
|  | n = |  | Pf / ρa |  |  |  | = | 3920067.655 |  |  |  |  | / | 96000 |  |  |  | ≒ | 41 |  |  |  |  | ⇒ |  |  |  | 48 |  |  | 本 使用
② 連結板の決定
|  | 必要断面積 : Asreq = Pf / σca = | [12 empty] | 3920067.655 |  |  |  |  | / | 210 |  |  |  | = | 18666.9888 |  |  |  | mm²
|  | 使用連結板 : |  |  |  |  | 1 |  |  | 790 |  |  | 22 |  | = |  | 17380 |  |  |  | mm²
[7 empty] | 2 |  |  | 365 |  |  | 25 |  | = |  | 18250 |  |  |  | mm²
[15 empty] | Σ= |  | 35630 |  |  |  | mm² ＞ Asreq'd = | [7 empty] | 18666.9888 |  |  |  | mm² O.K
|  | 連結板の応力度 σs = Pf / As | [11 empty] | = | 3920067.655 |  |  |  |  | / | 35630 |  |  |  | = | 110.0215 |  |  |  |  | N/㎟＜ σca , O.K
③ ボルト応力度の照査
· 直応力度
|  | ρp = Pf / n = | [5 empty] | 3920067.655 |  |  |  |  | / | 48 |  |  |  |  | = | 81668.0761 |  |  |  |  | N/本 |  |  | ＞ ρa N.G
· ねじりによるせん断応力度
|  | ねじりモーメントによる腹板のせん断力 : | [15 empty] | St= Mt·Bu·Tu² / K
∵ τt = Mt·Tu / K
K = ⅓ Σ b·t3 = ⅓ ( Bu·Tu3 + H·Tw3 + Bl·Tl3 )
|  |  |  | = | ⅓ | ( | 800 |  |  | × | 30 |  | + | 2860 |  |  | × | 14 |  | + | 800 |  |  | × | 30 |  | ) | = | 17015946.6667 |  |  |  | mm4
従って, せん断力によるボルトの応力度は
| ρs = |  |  | ( | -45.556 |  |  |  | × | 10 6 |  | × | 800 |  |  | × | 30 |  | / | 17015946.6667 |  |  |  | ) | / | 48 |  |  | = | -40158.8 |  |  |  | N/本 ＜ ρa
· ボルト1本に作用する力
|  | ρ = (ρp²＋ρs²) = ( | [11 empty] | 81668.0761 |  |  |  |  | ＋ | -40158.8 |  |  |  |  | ) = |  | 91007.7 |  |  |  |  | N/本 ＜ ρa , O.K
2) 引張フランジ | [6 empty] | (下フランジ) | [5 empty] | の連結
| σs |  | 99.3 |  |  |  |  | N/㎟
| σs' |  | 0.75 |  |  |  | × | 210 |  |  | = | 157.5 |  |  |  | N/㎟ |  |  |  | [道路橋示方書 6.1.1]
| ∴ 連結部の作用応力度 ( | [8 empty] | σl |  | )は |  | 157.5 |  |  |  | N/㎟ を適用する。
[31 empty] | 隣接 フランジ厚 | [7 empty] | 40
[31 empty] | フランジ厚 :Tl = | [7 empty] | 30 |  | mm
[31 empty] | フランジ幅 :Bl = | [7 empty] | 800 |  | mm
① 必要ボルト本数の決定
腹板の一部分もフランジで負担させるものとする。
|  | 作用力 Pf = |  |  |  |  | Asσs ＋ Pfwl | [5 empty] | = | 24000 |  |  | × | 157.5 |  |  | ＋ | 140067.655 |  |  |  | = | 3920067.655 |  |  |  |  | N
[7 empty] | ( 腹板作用に対するフランジ負担力 | [12 empty] | Pfwl |  | は腹板計算參照 )
|  | n = |  | Pf / ρa |  |  |  | = | 3920067.655 |  |  |  |  | / | 96000 |  |  |  | = | 40.8 |  |  |  |  | ⇒ |  |  |  | 44 |  |  | 本 使用
② 連結板の決定
|  | 必要断面積 : Asreq = Pf / σta = | [12 empty] | 3920067.655 |  |  |  |  | / | 210 |  |  |  | = | 18666.9888 |  |  |  | mm²
|  | 使用連結板 : |  |  |  |  | 1 |  |  | 790 |  |  | 22 |  | = |  | 17380 |  |  |  | mm²
[7 empty] | 2 |  |  | 365 |  |  | 25 |  | = |  | 18250 |  |  |  | mm²
[15 empty] | Σ= |  | 35630 |  |  |  | mm²
|  | 連結板の順断面積 : 引張部フランジのボルト孔引き純断面積に1.1割増 | [32 empty] | [道示 Ⅱ 6.3.9] | [7 empty] | 総列 | 1 |  | 2 | 3 | 4 |  | 5 | 6 | 7 |  | 8 | 9 | 10
|  |  | Asn1 = |  |  | ( | 35630 |  |  | － | 25 |  |  | × | 25 |  |  | × | 2 |  |  | × | 2 |  |  | ) × 1.1 |  |  |  |  | ( 第1列 ) | [10 empty] | ボルト数 | 8 | 2 |  | 4 | 6 | 8 |  | 0 | 0 | 0 |  | 0 | 0 | 0
[5 empty] | = | 36443 |  |  |  | mm² ＞ Asreq'd = | [7 empty] | 18666.9888 |  |  |  | mm² O.K
|  | 連結板の応力度 σs1 = Pf/ Asn1 | [11 empty] | = | 3920067.655 |  |  |  |  | / | 36443 |  |  |  | = | 107.5671 |  |  |  | N/㎟ ＜ σta , O.K
|  |  | Asn2 = |  |  | ( | 35630 |  |  | － | 25 |  |  | × | 25 |  |  | × | 4 |  |  | × | 2 |  |  | ) × 1.1 |  |  |  |  | ( 第2列 )
[5 empty] | = | 33693 |  |  |  | mm² ＞ Asreq'd = | [7 empty] | 18666.9888 |  |  |  | mm² O.K
|  | 連結板の応力度 σs2 = Pf/ Asn2 × | [12 empty] | (44 - 2) / 44
[9 empty] | = | 3920067.655 |  |  |  |  | / | 33693 |  |  |  | × | 0.95455 |  |  | = | 111.0582 |  |  |  | N/㎟ ＜ σta , O.K
|  |  | Asn3 = |  |  | ( | 35630 |  |  | － | 25 |  |  | × | 25 |  |  | × | 6 |  |  | × | 2 |  |  | ) × 1.1 |  |  |  |  | ( 第3列 )
[5 empty] | = | 30943 |  |  |  | mm² ＞ Asreq'd = | [7 empty] | 18666.9888 |  |  |  | mm² O.K
|  | 連結板の応力度 σs3 = Pf/ Asn3 × | [12 empty] | (44 - 6) / 44
[9 empty] | = | 3920067.655 |  |  |  |  | / | 30943 |  |  |  | × | 0.86364 |  |  | = | 109.4113 |  |  |  | N/㎟ ＜ σta , O.K
|  |  | Asn4 = |  |  | ( | 35630 |  |  | － | 25 |  |  | × | 25 |  |  | × | 8 |  |  | × | 2 |  |  | ) × 1.1 |  |  |  |  | ( 第4列 )
[5 empty] | = | 28193 |  |  |  | cm² ＜ Asreq'd = | [7 empty] | 18666.9888 |  |  |  | mm² O.K
|  | 連結板の応力度 σs4 = Pf/ Asn4 × | [12 empty] | (44 - 12) / 44
[9 empty] | = | 3920067.655 |  |  |  |  | / | 28193 |  |  |  | × | 0.72727 |  |  | = | 101.1229 |  |  |  | N/㎟ ＜ σta , O.K
③ ボルト応力度の照査
· 直応力度
|  | ρp = Pf / n = | [5 empty] | 3920067.655 |  |  |  |  | / | 44 |  |  |  |  | = | 89092.4467 |  |  |  | N/本 |  |  | ＜ ρa O.K
· ねじりによるせん断応力度
|  | ねじりモーメントによる腹板のせん断力 : | [15 empty] | St= Mt·Bl·Tl² / K
∵ τt = Mt·Tl / K
K = ⅓ Σ b·t3 = ⅓ ( Bu·Tu3 + H·Tw3 + Bl·Tl3 )
|  |  |  | = | ⅓ | ( | 800 |  |  | × | 30 |  | + | 2860 |  |  | × | 14 |  | + | 800 |  |  | × | 30 |  | ) | = | 17015946.6667 |  |  |  | mm4
従って, せん断力によるボルトの応力度は
| ρs = |  |  | ( | 45.556 |  |  |  | × | 10 6 |  | × | 800 |  |  | × | 30 |  | / | 17015946.6667 |  |  |  | ) | / | 44 |  |  | = | 43809.6 |  |  |  | N/本 ＜ ρa
· ボルト1本に作用する力
|  | ρ = (ρp²＋ρs²) = ( | [11 empty] | 89092.4467 |  |  |  |  | ＋ | 43809.6 |  |  |  |  | ) = |  | 99281.1 |  |  |  |  | N/本 ＞ ρa , N.G
| ④ 母材応力度の照査 | [8 empty] | ( p = |  |  | 75 |  |  | mm , |  | g = |  | 95 |  |  | mm , | )
|  | w = d - p² / 4g = | [7 empty] | 25 |  |  | - | 75 |  |  | /( 4 × |  |  | 95 |  |  | ) = |  | 10.1974 |  |  | > | 0 |  | ⇒ |  | 孔引の影響を受け
Afn : フランジの純断面積, Afw = : 腹板分担の断面積
|  | Afn1 = |  |  | ( | 800 |  |  | - | 2 |  | × | 25 |  |  | - | 6 |  | × | 10.1974 |  |  | ) | × | 30 |  | × | 1.1 |  |  | = | 22730.9211 |  |  |  | mm² |  | ( 第1列 )
|  | Afn2 = |  |  | ( | 800 |  |  | - | 4 |  | × | 25 |  |  | - | 4 |  | × | 10.1974 |  |  | ) | × | 30 |  | × | 1.1 |  |  | = | 21753.9474 |  |  |  | mm² |  | ( 第2列 )
|  | Afn3 = |  |  | ( | 800 |  |  | - | 6 |  | × | 25 |  |  | - | 2 |  | × | 10.1974 |  |  | ) | × | 30 |  | × | 1.1 |  |  | = | 20776.9737 |  |  |  | mm² |  | ( 第3列 )
|  | Afn4 = |  |  | ( | 800 |  |  | - | 8 |  | × | 25 |  |  | - | 0 |  | × | 10.1974 |  |  | ) | × | 30 |  | × | 1.1 |  |  | = | 19800 |  |  |  | mm² |  | ( 第4列 )
|  | Afw = |  |  | ( | 65 |  |  | × | 14 |  | ) | [18 empty] | = | 910 |  |  |  | mm²
[29 empty] | ΣAn1 = |  |  | 23640.9211 |  |  |  | mm² |  | ( 第1列 )
[29 empty] | ΣAn2 = |  |  | 22663.9474 |  |  |  | mm² |  | ( 第2列 )
[29 empty] | ΣAn3 = |  |  | 21686.9737 |  |  |  | mm² |  | ( 第3列 )
[29 empty] | ΣAn4 = |  |  | 20710 |  |  |  | mm² |  | ( 第4列 )
|  | 母材応力度 | [5 empty] | σ1 = |  |  | Pf / ΣAn1
[9 empty] | = | 3920067.655 |  |  |  |  | / | 23640.9211 |  |  |  | = | 165.817 |  |  |  | N/mm² |  |  |  | ＜ σta , O.K
[8 empty] | σ2 = |  |  | Pf / ΣAn2 |  |  |  |  | × | (44 - 2) / 44
[9 empty] | = | 3920067.655 |  |  |  |  | / | 22663.9474 |  |  |  | × | 0.95455 |  |  | = | 165.1029 |  |  |  | N/mm² |  |  |  | ＜ σta , O.K
[8 empty] | σ3 = |  |  | Pf / ΣAn2 |  |  |  |  | × | (44 - 6) / 44
[9 empty] | = | 3920067.655 |  |  |  |  | / | 21686.9737 |  |  |  | × | 0.86364 |  |  | = | 156.1081 |  |  |  | N/mm² |  |  |  | ＜ σta , O.K
[8 empty] | σ4 = |  |  | Pf / ΣAn2 |  |  |  |  | × | (44 - 12) / 44
[9 empty] | = | 3920067.655 |  |  |  |  | / | 20710 |  |  |  | × | 0.72727 |  |  | = | 137.661 |  |  |  | N/mm² |  |  |  | ＜ σta , O.K
3) 腹板連結部の計算
① ボルトの応力度計算
· 曲げモーメントによるボルトの応力度
[30 empty] | 腹板高 H = | [6 empty] | 2860 |  |  | mm
[30 empty] | 腹板厚 Tw = | [6 empty] | 14 |  |  | mm
[30 empty] | 隣接 腹板厚 | [6 empty] | 14
- 上側ボルト列の照査
|  | 中立軸から上側縁端までの距離 ho = | [14 empty] | 1430 |  |  | mm
|  | σu = |  |  | 157.5 |  |  |  | N/㎟
|  | σ1 = |  |  | σu · (ho - |  |  |  |  | 65 |  |  | )/ho |  |  | = | 150.341 |  |  |  |  | N/㎟
|  | σ2 = |  |  | σu · (ho - |  |  |  |  | 165 |  |  | )/ho |  |  | = | 139.327 |  |  |  |  | N/㎟
|  | σ3 = |  |  | σu · (ho - |  |  |  |  | 265 |  |  | )/ho |  |  | = | 128.313 |  |  |  |  | N/㎟
|  | σ4 = |  |  | σu · (ho - |  |  |  |  | 365 |  |  | )/ho |  |  | = | 117.299 |  |  |  |  | N/㎟
|  | σ5 = |  |  | σu · (ho - |  |  |  |  | 465 |  |  | )/ho |  |  | = | 106.285 |  |  |  |  | N/㎟
|  | σ6 = |  |  | σu · (ho - |  |  |  |  | 565 |  |  | )/ho |  |  | = | 95.271 |  |  |  |  | N/㎟
|  | Pfwu = |  |  |  | ( | 157.5 |  |  |  | ＋ | 150.341 |  |  |  | ) / 2 × |  |  |  | 65 |  |  | × | 14 |  |  | = | 140067.655 |  |  |  |  | N | (上フランジの分担力)
|  | 第1列 : |  |  |  | ( | 150.341 |  |  |  | ＋ | 139.327 |  |  |  | ) / |  | 2 | × | 100 |  |  | × | 14 |  |  | / | 4 |  |  | = | 50691.9 |  |  |  | N/本 ＜ ρa O.K
|  | 第2列 : |  |  |  | ( | 139.327 |  |  |  | ＋ | 128.313 |  |  |  | ) / |  | 2 | × | 100 |  |  | × | 14 |  |  | / | 4 |  |  | = | 46837 |  |  |  | N/本 ＜ ρa O.K
|  | 第3列 : |  |  |  | ( | 128.313 |  |  |  | ＋ | 117.299 |  |  |  | ) / |  | 2 | × | 100 |  |  | × | 14 |  |  | / | 4 |  |  | = | 42982.1 |  |  |  | N/本 ＜ ρa O.K
|  | 第4列 : |  |  |  | ( | 117.299 |  |  |  | ＋ | 106.285 |  |  |  | ) / |  | 2 | × | 100 |  |  | × | 14 |  |  | / | 4 |  |  | = | 39127.2 |  |  |  | N/本 ＜ ρa O.K
|  | 第5列 : |  |  |  | ( | 106.285 |  |  |  | ＋ | 95.271 |  |  |  | ) / |  | 2 | × | 100 |  |  | × | 14 |  |  | / | 4 |  |  | = | 35272.3 |  |  |  | N/本 ＜ ρa O.K
- 下側ボルト列の照査
|  | 中立軸から下側縁端までの距離 ho = | [14 empty] | 1430 |  |  | mm
|  | σl = |  |  | 157.5 |  |  |  | N/㎟
|  | σ1 = |  |  | σl · (ho - |  |  |  |  | 65 |  |  | )/ho |  |  | = | 150.341 |  |  |  |  | N/㎟
|  | σ2 = |  |  | σl · (ho - |  |  |  |  | 165 |  |  | )/ho |  |  | = | 139.327 |  |  |  |  | N/㎟
|  | σ3 = |  |  | σl · (ho - |  |  |  |  | 265 |  |  | )/ho |  |  | = | 128.313 |  |  |  |  | N/㎟
|  | σ4 = |  |  | σl · (ho - |  |  |  |  | 365 |  |  | )/ho |  |  | = | 117.299 |  |  |  |  | N/㎟
|  | σ5 = |  |  | σl · (ho - |  |  |  |  | 465 |  |  | )/ho |  |  | = | 106.285 |  |  |  |  | N/㎟
|  | σ6 = |  |  | σl · (ho - |  |  |  |  | 565 |  |  | )/ho |  |  | = | 95.271 |  |  |  |  | N/㎟
|  | Pfwl = |  |  |  | ( | 157.5 |  |  |  | ＋ | 150.341 |  |  |  | ) / 2 × |  |  |  | 65 |  |  | × | 14 |  |  | = | 140067.655 |  |  |  |  | N | (下フランジの分担力)
|  | 第1列 : |  |  |  | ( | 150.341 |  |  |  | ＋ | 139.327 |  |  |  | ) / |  | 2 | × | 100 |  |  | × | 14 |  |  | / | 4 |  |  | = | 50691.9 |  |  |  | N/本 ＜ ρa O.K
|  | 第2列 : |  |  |  | ( | 139.327 |  |  |  | ＋ | 128.313 |  |  |  | ) / |  | 2 | × | 100 |  |  | × | 14 |  |  | / | 4 |  |  | = | 46837 |  |  |  | N/本 ＜ ρa O.K
|  | 第3列 : |  |  |  | ( | 128.313 |  |  |  | ＋ | 117.299 |  |  |  | ) / |  | 2 | × | 100 |  |  | × | 14 |  |  | / | 4 |  |  | = | 42982.1 |  |  |  | N/本 ＜ ρa O.K
|  | 第4列 : |  |  |  | ( | 117.299 |  |  |  | ＋ | 106.285 |  |  |  | ) / |  | 2 | × | 100 |  |  | × | 14 |  |  | / | 4 |  |  | = | 39127.2 |  |  |  | N/本 ＜ ρa O.K
|  | 第5列 : |  |  |  | ( | 106.285 |  |  |  | ＋ | 95.271 |  |  |  | ) / |  | 2 | × | 100 |  |  | × | 14 |  |  | / | 4 |  |  | = | 35272.3 |  |  |  | N/本 ＜ ρa O.K
· せん断力によるボルトの応力度
|  | 腹板のせん断力 : S = | [8 empty] | -743.433 |  |  |  | kN
ねじりモーメントによる腹板のせん断力 : St= Mt·H·Tw2 / K
∵ τt = Mt·Tw / K
K = ⅓ Σ b·t3 = ⅓ ( Bu·Tu3 + H·Tw3 + Bl·Tl3 )
|  |  |  | = | ⅓ | ( | 800 |  |  | × | 30 |  | + | 2860 |  |  | × | 14 |  | + | 800 |  |  | × | 30 |  | ) | = | 17015946.6667 |  |  |  | mm4
従って, せん断力によるボルトの応力度は
| ρs = |  |  | ( | -743.433 |  |  |  | × | 10 3 |  |  | + | 45.556 |  |  |  | × | 10 6 |  | × | 2860 |  |  | × | 14 |  | / | 17015946.6667 |  |  |  | ) | / | 108
|  |  | = | 7012.3 |  |  |  |  | N/本 ＜ ρa
· 曲げモーメントとせん断力の合計に対する照査
|  | ρ = (ρp²＋ρs²) = ( | [11 empty] | 50691.9 |  |  |  |  | ＋ | 7012.3 |  |  |  |  | ) = |  | 51174.6 |  |  |  |  | N/本 ＜ ρa , O.K
② 連結板の応力度計算
腹板の断面二次モーメント
|  | Isw' = |  |  | 14 |  |  | × | 2860 |  |  | ＋ |  | 14 |  | × |  | 2860 |  |  | ×( |  | 1430 |  |  | － |  | 1430 |  |  | )²= |  |  | 27292598666.6667 |  |  |  |  | mm⁴
12
腹板に作用する曲げモーメント
|  | Mw = M· |  |  |  | Isw' |  |  | = |  | 8889.924 |  |  |  | × |  | 27292598666.6667 |  |  |  |  | = |  | 1902.6542 |  |  |  | kN·m
[6 empty] | Is | [10 empty] | 127521398667
Mw : 腹板に作用する合成前死荷重による曲げモーメント
|  | Is : 鋼材桁断面の断面二次モーメント, | [14 empty] | Is = |  | 127521398667 |  |  |  |  | mm⁴
連結板の断面二次モーメント
[11 empty] | A (mm2) | [5 empty] | Y (mm) | [5 empty] | AY (mm3) | [5 empty] | AY²(mm4) | [5 empty] | Io (mm4)
|  | 2 |  |  | 2720 |  |  |  | 9 |  | 48960 | [5 empty] | - | [5 empty] | - | [5 empty] | - | [5 empty] | 30185472000
|  | Σ | [8 empty] | 48960 | [17 empty] | 0 | [5 empty] | 30185472000
|  | I = Io ＋ AY²= | [6 empty] | 30185472000 |  |  |  |  | ＋ | 0 |  |  |  |  | = |  | 30185472000 |  |  |  |  | mm⁴
|  | Isw = |  |  | 30185472000 |  |  |  |  | ＋ | 48960 |  |  |  | ×( |  | 1430 |  |  |  | － | 1430 |  |  |  | )²= |  | 30185472000 |  |  |  |  | mm⁴
|  | Isw : |  |  | 鋼材桁断面の中立軸に対する連結板の総断面二次モーメント
連結板の応力度
Ysu,Ysl : 鋼材桁断面の中立軸から連結板の上、下縁までの距離
|  |  | Ysu = |  |  | -1360 |  |  |  | mm |  | Ysl = |  |  | 1360 |  |  |  | mm
|  | σu : 連結板の上縁応力 | [10 empty] | σl : 連結板の下縁応力
|  | σu = |  |  | Mw |  |  | ·Ysu |  |  | = | 1902.6542 |  |  |  |  | × | 1000000 |  |  | × |  | -1360 |  |  |  | = | -85.7237 |  |  |  |  | N/㎟ ＜ σca , O.K
[5 empty] | Isw | [7 empty] | 30185472000
|  | σl = |  |  | Mw |  |  | ·Ysl |  |  | = | 1902.6542 |  |  |  |  | × | 1000000 |  |  | × |  | 1360 |  |  |  | = | 85.7237 |  |  |  |  | N/㎟ ＜ σta , O.K
[5 empty] | Isw | [7 empty] | 30185472000
③ 連結部材付近の水平補剛材の省略に対する検討
|  | 幅厚比 β = h / tw = | [8 empty] | 2860 |  |  | / | 14 |  |  | = | 204.2857 |  |  | によって
|  | 限界アスペクト比 α' = | [8 empty] | 0.49881
|  | アスペクト比 α = a / h = | [9 empty] | 2500 |  |  | / | 2860 |  |  | = | 0.87413 |  |  |  | ＞α' よって、水平補剛材を省略できない。
J) J - 10 Girder2
| 作用総曲げモーメント : M = | [11 empty] | 3107.666 |  |  |  |  | kN·m
| 作用総せん断力 : S = | [11 empty] | -1372.35 |  |  |  |  | kN
| 総ねじりモーメント : Mt = | [11 empty] | 61.031 |  |  |  |  | kN·m
| 上フランジの応力度 : σu = | [11 empty] | -34.7 |  |  |  |  | N/㎟
| 下フランジの応力度 : σl = | [11 empty] | 34.7 |  |  |  |  | N/㎟
| 鋼 種 : |  |  | SM490Y | [5 empty] | σta = |  |  | 210 |  |  |  | N/㎟ |  |  |  | σca = |  |  | 210 |  |  |  | N/㎟ |  |  |  | τa = |  |  | 120 |  |  |  | N/㎟ |  |  | * 許容引張応力, 圧縮応力 (N/㎟)
| ボルト:H.T.B |  |  |  |  | 22 |  | S10T) |  |  |  | ρa = |  |  | 48000 |  |  | × | 2 |  |  |  | = | 96000 |  |  | N | [14 empty] | 2 | SS400 |  | SM400 |  | SMA400 |  | SM400C-H |  | SM490 |  | SM490C-H |  | SM490Y |  | SM520 | SMA490 | SM520C-H | SM570 | SMA570 | SM570-H
[42 empty] | 40 | 140 |  | 140 |  | 140 |  | 140 |  | 185 |  | 185 |  | 210 |  | 210 | 210 | 210 | 255 | 255 | 255
1) 圧縮フランジ | [6 empty] | (上フランジ) | [5 empty] | の連結 | [28 empty] | 40-75 | 125 |  | 125 |  | 125 |  | 140 |  | 175 |  | 185 |  | 200 |  | 200 | 200 | 210 | 245 | 245 | 255
| σs |  | 34.7 | [5 empty] | N/㎟ | [32 empty] | 75-100 | 125 |  | 125 |  | 125 |  | 140 |  | 175 |  | 185 |  | 195 |  | 195 | 195 | 210 | 240 | 240 | 255
| σs' |  | 0.75 |  |  |  | × | 210 |  |  | = | 157.5 |  |  |  | N/㎟ |  |  |  | [道路橋示方書 6.1.1] | [21 empty] | * 許容せん断応力 (N/㎟)
| ∴ 連結部の作用応力度 ( | [8 empty] | σu |  | )は |  | 157.5 |  |  |  | N/㎟ を適用する。 | [23 empty] | 2 | SS400 |  | SM400 |  | SMA400 |  | SM400C-H |  | SM490 |  | SM490C-H |  | SM490Y |  | SM520 | SMA490 | SM520C-H | SM570 | SMA570 | SM570-H
[42 empty] | 40 | 80 |  | 80 |  | 80 |  | 80 |  | 105 |  | 105 |  | 120 |  | 120 | 120 | 120 | 145 | 145 | 145
[42 empty] | 40-75 | 75 |  | 75 |  | 75 |  | 80 |  | 100 |  | 105 |  | 115 |  | 115 | 115 | 120 | 140 | 140 | 145
[31 empty] | 隣接 フランジ厚 | [7 empty] | 40 |  |  | 75-100 | 75 |  | 75 |  | 75 |  | 80 |  | 100 |  | 105 |  | 110 |  | 110 | 110 | 120 | 135 | 135 | 145
[31 empty] | フランジ厚 :Tu = | [7 empty] | 30 |  | mm
[31 empty] | フランジ幅 :Bu = | [7 empty] | 800 |  | mm
① 必要ボルト本数の決定
|  | 作用力 Pf = |  |  |  |  | Asσs ＋ Pfwu | [6 empty] | = | 30 |  | × | 800 |  |  | × | 157.5 |  |  | ＋ | 140079.03 |  |  |  | = | 3920079.03 |  |  |  |  | N
[7 empty] | ( 腹板作用に対するフランジ負担力 | [12 empty] | Pfwu |  | は腹板計算參照 )
|  | n = |  | Pf / ρa |  |  |  | = | 3920079.03 |  |  |  |  | / | 96000 |  |  |  | ≒ | 41 |  |  |  |  | ⇒ |  |  |  | 48 |  |  | 本 使用
② 連結板の決定
|  | 必要断面積 : Asreq = Pf / σca = | [12 empty] | 3920079.03 |  |  |  |  | / | 210 |  |  |  | = | 18667.043 |  |  |  | mm²
|  | 使用連結板 : |  |  |  |  | 1 |  |  | 790 |  |  | 22 |  | = |  | 17380 |  |  |  | mm²
[7 empty] | 2 |  |  | 365 |  |  | 25 |  | = |  | 18250 |  |  |  | mm²
[15 empty] | Σ= |  | 35630 |  |  |  | mm² ＞ Asreq'd = | [7 empty] | 18667.043 |  |  |  | mm² O.K
|  | 連結板の応力度 σs = Pf / As | [11 empty] | = | 3920079.03 |  |  |  |  | / | 35630 |  |  |  | = | 110.0219 |  |  |  |  | N/㎟＜ σca , O.K
③ ボルト応力度の照査
· 直応力度
|  | ρp = Pf / n = | [5 empty] | 3920079.03 |  |  |  |  | / | 48 |  |  |  |  | = | 81668.3131 |  |  |  |  | N/本 |  |  | ＞ ρa N.G
· ねじりによるせん断応力度
|  | ねじりモーメントによる腹板のせん断力 : | [15 empty] | St= Mt·Bu·Tu² / K
∵ τt = Mt·Tu / K
K = ⅓ Σ b·t3 = ⅓ ( Bu·Tu3 + H·Tw3 + Bl·Tl3 )
|  |  |  | = | ⅓ | ( | 800 |  |  | × | 30 |  | + | 2870 |  |  | × | 14 |  | + | 800 |  |  | × | 30 |  | ) | = | 17025093.3333 |  |  |  | mm4
従って, せん断力によるボルトの応力度は
| ρs = |  |  | ( | 61.031 |  |  |  | × | 10 6 |  | × | 800 |  |  | × | 30 |  | / | 17025093.3333 |  |  |  | ) | / | 48 |  |  | = | 53771.5 |  |  |  | N/本 ＜ ρa
· ボルト1本に作用する力
|  | ρ = (ρp²＋ρs²) = ( | [11 empty] | 81668.3131 |  |  |  |  | ＋ | 53771.5 |  |  |  |  | ) = |  | 97780.8 |  |  |  |  | N/本 ＞ ρa , N.G
2) 引張フランジ | [6 empty] | (下フランジ) | [5 empty] | の連結
| σs |  | 34.7 |  |  |  |  | N/㎟
| σs' |  | 0.75 |  |  |  | × | 210 |  |  | = | 157.5 |  |  |  | N/㎟ |  |  |  | [道路橋示方書 6.1.1]
| ∴ 連結部の作用応力度 ( | [8 empty] | σl |  | )は |  | 157.5 |  |  |  | N/㎟ を適用する。
[31 empty] | 隣接 フランジ厚 | [7 empty] | 40
[31 empty] | フランジ厚 :Tl = | [7 empty] | 30 |  | mm
[31 empty] | フランジ幅 :Bl = | [7 empty] | 800 |  | mm
① 必要ボルト本数の決定
腹板の一部分もフランジで負担させるものとする。
|  | 作用力 Pf = |  |  |  |  | Asσs ＋ Pfwl | [5 empty] | = | 24000 |  |  | × | 157.5 |  |  | ＋ | 140079.03 |  |  |  | = | 3920079.03 |  |  |  |  | N
[7 empty] | ( 腹板作用に対するフランジ負担力 | [12 empty] | Pfwl |  | は腹板計算參照 )
|  | n = |  | Pf / ρa |  |  |  | = | 3920079.03 |  |  |  |  | / | 96000 |  |  |  | = | 40.8 |  |  |  |  | ⇒ |  |  |  | 44 |  |  | 本 使用
② 連結板の決定
|  | 必要断面積 : Asreq = Pf / σta = | [12 empty] | 3920079.03 |  |  |  |  | / | 210 |  |  |  | = | 18667.043 |  |  |  | mm²
|  | 使用連結板 : |  |  |  |  | 1 |  |  | 790 |  |  | 22 |  | = |  | 17380 |  |  |  | mm²
[7 empty] | 2 |  |  | 365 |  |  | 25 |  | = |  | 18250 |  |  |  | mm²
[15 empty] | Σ= |  | 35630 |  |  |  | mm²
|  | 連結板の順断面積 : 引張部フランジのボルト孔引き純断面積に1.1割増 | [32 empty] | [道示 Ⅱ 6.3.9] | [7 empty] | 総列 | 1 |  | 2 | 3 | 4 |  | 5 | 6 | 7 |  | 8 | 9 | 10
|  |  | Asn1 = |  |  | ( | 35630 |  |  | － | 25 |  |  | × | 25 |  |  | × | 2 |  |  | × | 2 |  |  | ) × 1.1 |  |  |  |  | ( 第1列 ) | [10 empty] | ボルト数 | 8 | 2 |  | 4 | 6 | 8 |  | 0 | 0 | 0 |  | 0 | 0 | 0
[5 empty] | = | 36443 |  |  |  | mm² ＞ Asreq'd = | [7 empty] | 18667.043 |  |  |  | mm² O.K
|  | 連結板の応力度 σs1 = Pf/ Asn1 | [11 empty] | = | 3920079.03 |  |  |  |  | / | 36443 |  |  |  | = | 107.5674 |  |  |  | N/㎟ ＜ σta , O.K
|  |  | Asn2 = |  |  | ( | 35630 |  |  | － | 25 |  |  | × | 25 |  |  | × | 4 |  |  | × | 2 |  |  | ) × 1.1 |  |  |  |  | ( 第2列 )
[5 empty] | = | 33693 |  |  |  | mm² ＞ Asreq'd = | [7 empty] | 18667.043 |  |  |  | mm² O.K
|  | 連結板の応力度 σs2 = Pf/ Asn2 × | [12 empty] | (44 - 2) / 44
[9 empty] | = | 3920079.03 |  |  |  |  | / | 33693 |  |  |  | × | 0.95455 |  |  | = | 111.0585 |  |  |  | N/㎟ ＜ σta , O.K
|  |  | Asn3 = |  |  | ( | 35630 |  |  | － | 25 |  |  | × | 25 |  |  | × | 6 |  |  | × | 2 |  |  | ) × 1.1 |  |  |  |  | ( 第3列 )
[5 empty] | = | 30943 |  |  |  | mm² ＞ Asreq'd = | [7 empty] | 18667.043 |  |  |  | mm² O.K
|  | 連結板の応力度 σs3 = Pf/ Asn3 × | [12 empty] | (44 - 6) / 44
[9 empty] | = | 3920079.03 |  |  |  |  | / | 30943 |  |  |  | × | 0.86364 |  |  | = | 109.4116 |  |  |  | N/㎟ ＜ σta , O.K
|  |  | Asn4 = |  |  | ( | 35630 |  |  | － | 25 |  |  | × | 25 |  |  | × | 8 |  |  | × | 2 |  |  | ) × 1.1 |  |  |  |  | ( 第4列 )
[5 empty] | = | 28193 |  |  |  | cm² ＜ Asreq'd = | [7 empty] | 18667.043 |  |  |  | mm² O.K
|  | 連結板の応力度 σs4 = Pf/ Asn4 × | [12 empty] | (44 - 12) / 44
[9 empty] | = | 3920079.03 |  |  |  |  | / | 28193 |  |  |  | × | 0.72727 |  |  | = | 101.1232 |  |  |  | N/㎟ ＜ σta , O.K
③ ボルト応力度の照査
· 直応力度
|  | ρp = Pf / n = | [5 empty] | 3920079.03 |  |  |  |  | / | 44 |  |  |  |  | = | 89092.7052 |  |  |  | N/本 |  |  | ＜ ρa O.K
· ねじりによるせん断応力度
|  | ねじりモーメントによる腹板のせん断力 : | [15 empty] | St= Mt·Bl·Tl² / K
∵ τt = Mt·Tl / K
K = ⅓ Σ b·t3 = ⅓ ( Bu·Tu3 + H·Tw3 + Bl·Tl3 )
|  |  |  | = | ⅓ | ( | 800 |  |  | × | 30 |  | + | 2870 |  |  | × | 14 |  | + | 800 |  |  | × | 30 |  | ) | = | 17025093.3333 |  |  |  | mm4
従って, せん断力によるボルトの応力度は
| ρs = |  |  | ( | 61.031 |  |  |  | × | 10 6 |  | × | 800 |  |  | × | 30 |  | / | 17025093.3333 |  |  |  | ) | / | 44 |  |  | = | 58659.8 |  |  |  | N/本 ＜ ρa
· ボルト1本に作用する力
|  | ρ = (ρp²＋ρs²) = ( | [11 empty] | 89092.7052 |  |  |  |  | ＋ | 58659.8 |  |  |  |  | ) = |  | 106670 |  |  |  |  | N/本 ＞ ρa , N.G
| ④ 母材応力度の照査 | [8 empty] | ( p = |  |  | 75 |  |  | mm , |  | g = |  | 95 |  |  | mm , | )
|  | w = d - p² / 4g = | [7 empty] | 25 |  |  | - | 75 |  |  | /( 4 × |  |  | 95 |  |  | ) = |  | 10.1974 |  |  | > | 0 |  | ⇒ |  | 孔引の影響を受け
Afn : フランジの純断面積, Afw = : 腹板分担の断面積
|  | Afn1 = |  |  | ( | 800 |  |  | - | 2 |  | × | 25 |  |  | - | 6 |  | × | 10.1974 |  |  | ) | × | 30 |  | × | 1.1 |  |  | = | 22730.9211 |  |  |  | mm² |  | ( 第1列 )
|  | Afn2 = |  |  | ( | 800 |  |  | - | 4 |  | × | 25 |  |  | - | 4 |  | × | 10.1974 |  |  | ) | × | 30 |  | × | 1.1 |  |  | = | 21753.9474 |  |  |  | mm² |  | ( 第2列 )
|  | Afn3 = |  |  | ( | 800 |  |  | - | 6 |  | × | 25 |  |  | - | 2 |  | × | 10.1974 |  |  | ) | × | 30 |  | × | 1.1 |  |  | = | 20776.9737 |  |  |  | mm² |  | ( 第3列 )
|  | Afn4 = |  |  | ( | 800 |  |  | - | 8 |  | × | 25 |  |  | - | 0 |  | × | 10.1974 |  |  | ) | × | 30 |  | × | 1.1 |  |  | = | 19800 |  |  |  | mm² |  | ( 第4列 )
|  | Afw = |  |  | ( | 65 |  |  | × | 14 |  | ) | [18 empty] | = | 910 |  |  |  | mm²
[29 empty] | ΣAn1 = |  |  | 23640.9211 |  |  |  | mm² |  | ( 第1列 )
[29 empty] | ΣAn2 = |  |  | 22663.9474 |  |  |  | mm² |  | ( 第2列 )
[29 empty] | ΣAn3 = |  |  | 21686.9737 |  |  |  | mm² |  | ( 第3列 )
[29 empty] | ΣAn4 = |  |  | 20710 |  |  |  | mm² |  | ( 第4列 )
|  | 母材応力度 | [5 empty] | σ1 = |  |  | Pf / ΣAn1
[9 empty] | = | 3920079.03 |  |  |  |  | / | 23640.9211 |  |  |  | = | 165.8175 |  |  |  | N/mm² |  |  |  | ＜ σta , O.K
[8 empty] | σ2 = |  |  | Pf / ΣAn2 |  |  |  |  | × | (44 - 2) / 44
[9 empty] | = | 3920079.03 |  |  |  |  | / | 22663.9474 |  |  |  | × | 0.95455 |  |  | = | 165.1033 |  |  |  | N/mm² |  |  |  | ＜ σta , O.K
[8 empty] | σ3 = |  |  | Pf / ΣAn2 |  |  |  |  | × | (44 - 6) / 44
[9 empty] | = | 3920079.03 |  |  |  |  | / | 21686.9737 |  |  |  | × | 0.86364 |  |  | = | 156.1086 |  |  |  | N/mm² |  |  |  | ＜ σta , O.K
[8 empty] | σ4 = |  |  | Pf / ΣAn2 |  |  |  |  | × | (44 - 12) / 44
[9 empty] | = | 3920079.03 |  |  |  |  | / | 20710 |  |  |  | × | 0.72727 |  |  | = | 137.6614 |  |  |  | N/mm² |  |  |  | ＜ σta , O.K
3) 腹板連結部の計算
① ボルトの応力度計算
· 曲げモーメントによるボルトの応力度
[30 empty] | 腹板高 H = | [6 empty] | 2870 |  |  | mm
[30 empty] | 腹板厚 Tw = | [6 empty] | 14 |  |  | mm
[30 empty] | 隣接 腹板厚 | [6 empty] | 14
- 上側ボルト列の照査
|  | 中立軸から上側縁端までの距離 ho = | [14 empty] | 1435 |  |  | mm
|  | σu = |  |  | 157.5 |  |  |  | N/㎟
|  | σ1 = |  |  | σu · (ho - |  |  |  |  | 65 |  |  | )/ho |  |  | = | 150.366 |  |  |  |  | N/㎟
|  | σ2 = |  |  | σu · (ho - |  |  |  |  | 165 |  |  | )/ho |  |  | = | 139.39 |  |  |  |  | N/㎟
|  | σ3 = |  |  | σu · (ho - |  |  |  |  | 265 |  |  | )/ho |  |  | = | 128.415 |  |  |  |  | N/㎟
|  | σ4 = |  |  | σu · (ho - |  |  |  |  | 365 |  |  | )/ho |  |  | = | 117.439 |  |  |  |  | N/㎟
|  | σ5 = |  |  | σu · (ho - |  |  |  |  | 465 |  |  | )/ho |  |  | = | 106.463 |  |  |  |  | N/㎟
|  | σ6 = |  |  | σu · (ho - |  |  |  |  | 565 |  |  | )/ho |  |  | = | 95.488 |  |  |  |  | N/㎟
|  | Pfwu = |  |  |  | ( | 157.5 |  |  |  | ＋ | 150.366 |  |  |  | ) / 2 × |  |  |  | 65 |  |  | × | 14 |  |  | = | 140079.03 |  |  |  |  | N | (上フランジの分担力)
|  | 第1列 : |  |  |  | ( | 150.366 |  |  |  | ＋ | 139.39 |  |  |  | ) / |  | 2 | × | 100 |  |  | × | 14 |  |  | / | 4 |  |  | = | 50707.3 |  |  |  | N/本 ＜ ρa O.K
|  | 第2列 : |  |  |  | ( | 139.39 |  |  |  | ＋ | 128.415 |  |  |  | ) / |  | 2 | × | 100 |  |  | × | 14 |  |  | / | 4 |  |  | = | 46865.9 |  |  |  | N/本 ＜ ρa O.K
|  | 第3列 : |  |  |  | ( | 128.415 |  |  |  | ＋ | 117.439 |  |  |  | ) / |  | 2 | × | 100 |  |  | × | 14 |  |  | / | 4 |  |  | = | 43024.5 |  |  |  | N/本 ＜ ρa O.K
|  | 第4列 : |  |  |  | ( | 117.439 |  |  |  | ＋ | 106.463 |  |  |  | ) / |  | 2 | × | 100 |  |  | × | 14 |  |  | / | 4 |  |  | = | 39182.9 |  |  |  | N/本 ＜ ρa O.K
|  | 第5列 : |  |  |  | ( | 106.463 |  |  |  | ＋ | 95.488 |  |  |  | ) / |  | 2 | × | 100 |  |  | × | 14 |  |  | / | 4 |  |  | = | 35341.4 |  |  |  | N/本 ＜ ρa O.K
- 下側ボルト列の照査
|  | 中立軸から下側縁端までの距離 ho = | [14 empty] | 1435 |  |  | mm
|  | σl = |  |  | 157.5 |  |  |  | N/㎟
|  | σ1 = |  |  | σl · (ho - |  |  |  |  | 65 |  |  | )/ho |  |  | = | 150.366 |  |  |  |  | N/㎟
|  | σ2 = |  |  | σl · (ho - |  |  |  |  | 165 |  |  | )/ho |  |  | = | 139.39 |  |  |  |  | N/㎟
|  | σ3 = |  |  | σl · (ho - |  |  |  |  | 265 |  |  | )/ho |  |  | = | 128.415 |  |  |  |  | N/㎟
|  | σ4 = |  |  | σl · (ho - |  |  |  |  | 365 |  |  | )/ho |  |  | = | 117.439 |  |  |  |  | N/㎟
|  | σ5 = |  |  | σl · (ho - |  |  |  |  | 465 |  |  | )/ho |  |  | = | 106.463 |  |  |  |  | N/㎟
|  | σ6 = |  |  | σl · (ho - |  |  |  |  | 565 |  |  | )/ho |  |  | = | 95.488 |  |  |  |  | N/㎟
|  | Pfwl = |  |  |  | ( | 157.5 |  |  |  | ＋ | 150.366 |  |  |  | ) / 2 × |  |  |  | 65 |  |  | × | 14 |  |  | = | 140079.03 |  |  |  |  | N | (下フランジの分担力)
|  | 第1列 : |  |  |  | ( | 150.366 |  |  |  | ＋ | 139.39 |  |  |  | ) / |  | 2 | × | 100 |  |  | × | 14 |  |  | / | 4 |  |  | = | 50707.3 |  |  |  | N/本 ＜ ρa O.K
|  | 第2列 : |  |  |  | ( | 139.39 |  |  |  | ＋ | 128.415 |  |  |  | ) / |  | 2 | × | 100 |  |  | × | 14 |  |  | / | 4 |  |  | = | 46865.9 |  |  |  | N/本 ＜ ρa O.K
|  | 第3列 : |  |  |  | ( | 128.415 |  |  |  | ＋ | 117.439 |  |  |  | ) / |  | 2 | × | 100 |  |  | × | 14 |  |  | / | 4 |  |  | = | 43024.5 |  |  |  | N/本 ＜ ρa O.K
|  | 第4列 : |  |  |  | ( | 117.439 |  |  |  | ＋ | 106.463 |  |  |  | ) / |  | 2 | × | 100 |  |  | × | 14 |  |  | / | 4 |  |  | = | 39182.9 |  |  |  | N/本 ＜ ρa O.K
|  | 第5列 : |  |  |  | ( | 106.463 |  |  |  | ＋ | 95.488 |  |  |  | ) / |  | 2 | × | 100 |  |  | × | 14 |  |  | / | 4 |  |  | = | 35341.4 |  |  |  | N/本 ＜ ρa O.K
· せん断力によるボルトの応力度
|  | 腹板のせん断力 : S = | [8 empty] | -1372.35 |  |  |  | kN
ねじりモーメントによる腹板のせん断力 : St= Mt·H·Tw2 / K
∵ τt = Mt·Tw / K
K = ⅓ Σ b·t3 = ⅓ ( Bu·Tu3 + H·Tw3 + Bl·Tl3 )
|  |  |  | = | ⅓ | ( | 800 |  |  | × | 30 |  | + | 2870 |  |  | × | 14 |  | + | 800 |  |  | × | 30 |  | ) | = | 17025093.3333 |  |  |  | mm4
従って, せん断力によるボルトの応力度は
| ρs = |  |  | ( | -1372.35 |  |  |  | × | 10 3 |  |  | + | 61.031 |  |  |  | × | 10 6 |  | × | 2870 |  |  | × | 14 |  | / | 17025093.3333 |  |  |  | ) | / | 108
|  |  | = | 5964.4 |  |  |  |  | N/本 ＜ ρa
· 曲げモーメントとせん断力の合計に対する照査
|  | ρ = (ρp²＋ρs²) = ( | [11 empty] | 50707.3 |  |  |  |  | ＋ | 5964.4 |  |  |  |  | ) = |  | 51056.9 |  |  |  |  | N/本 ＜ ρa , O.K
② 連結板の応力度計算
腹板の断面二次モーメント
|  | Isw' = |  |  | 14 |  |  | × | 2870 |  |  | ＋ |  | 14 |  | × |  | 2870 |  |  | ×( |  | 1435 |  |  | － |  | 1430 |  |  | )²= |  |  | 27580891333.3333 |  |  |  |  | mm⁴
12
腹板に作用する曲げモーメント
|  | Mw = M· |  |  |  | Isw' |  |  | = |  | 3107.666 |  |  |  | × |  | 27580891333.3333 |  |  |  |  | = |  | 672.1397 |  |  |  | kN·m
[6 empty] | Is | [10 empty] | 127521398667
Mw : 腹板に作用する合成前死荷重による曲げモーメント
|  | Is : 鋼材桁断面の断面二次モーメント, | [14 empty] | Is = |  | 127521398667 |  |  |  |  | mm⁴
連結板の断面二次モーメント
[11 empty] | A (mm2) | [5 empty] | Y (mm) | [5 empty] | AY (mm3) | [5 empty] | AY²(mm4) | [5 empty] | Io (mm4)
|  | 2 |  |  | 2720 |  |  |  | 9 |  | 48960 | [5 empty] | - | [5 empty] | - | [5 empty] | - | [5 empty] | 30185472000
|  | Σ | [8 empty] | 48960 | [17 empty] | 0 | [5 empty] | 30185472000
|  | I = Io ＋ AY²= | [6 empty] | 30185472000 |  |  |  |  | ＋ | 0 |  |  |  |  | = |  | 30185472000 |  |  |  |  | mm⁴
|  | Isw = |  |  | 30185472000 |  |  |  |  | ＋ | 48960 |  |  |  | ×( |  | 1435 |  |  |  | － | 1430 |  |  |  | )²= |  | 30186696000 |  |  |  |  | mm⁴
|  | Isw : |  |  | 鋼材桁断面の中立軸に対する連結板の総断面二次モーメント
連結板の応力度
Ysu,Ysl : 鋼材桁断面の中立軸から連結板の上、下縁までの距離
|  |  | Ysu = |  |  | -1360 |  |  |  | mm |  | Ysl = |  |  | 1360 |  |  |  | mm
|  | σu : 連結板の上縁応力 | [10 empty] | σl : 連結板の下縁応力
|  | σu = |  |  | Mw |  |  | ·Ysu |  |  | = | 672.1397 |  |  |  |  | × | 1000000 |  |  | × |  | -1360 |  |  |  | = | -30.2819 |  |  |  |  | N/㎟ ＜ σca , O.K
[5 empty] | Isw | [7 empty] | 30186696000
|  | σl = |  |  | Mw |  |  | ·Ysl |  |  | = | 672.1397 |  |  |  |  | × | 1000000 |  |  | × |  | 1360 |  |  |  | = | 30.2819 |  |  |  |  | N/㎟ ＜ σta , O.K
[5 empty] | Isw | [7 empty] | 30186696000
③ 連結部材付近の水平補剛材の省略に対する検討
|  | 幅厚比 β = h / tw = | [8 empty] | 2870 |  |  | / | 14 |  |  | = | 205 |  |  | によって
|  | 限界アスペクト比 α' = | [8 empty] | 0.49583
|  | アスペクト比 α = a / h = | [9 empty] | 2500 |  |  | / | 2870 |  |  | = | 0.87108 |  |  |  | ＞α' よって、水平補剛材を省略できない。
256
300
220
200
180
140
0.3
0.5
幅厚比：β =ｈ／ｔw
1.0
240
アスペクト比：α＝ａ／ｈ
SM400
SM490Y
a/2
a/2
h
tw： 腹板厚
256
300
220
200
180
140
0.3
0.5
幅厚比：β =ｈ／ｔw
1.0
240
アスペクト比：α＝ａ／ｈ
SM400
SM490Y
a/2
a/2
h
tw： 腹板厚
256
300
220
200
180
140
0.3
0.5
幅厚比：β =ｈ／ｔw
1.0
240
アスペクト比：α＝ａ／ｈ
SM400
SM490Y
a/2
a/2
h
tw： 腹板厚
256
300
220
200
180
140
0.3
0.5
幅厚比：β =ｈ／ｔw
1.0
240
アスペクト比：α＝ａ／ｈ
SM400
SM490Y
a/2
a/2
h
tw： 腹板厚
256
300
220
200
180
140
0.3
0.5
幅厚比：β =ｈ／ｔw
1.0
240
アスペクト比：α＝ａ／ｈ
SM400
SM490Y
a/2
a/2
h
tw： 腹板厚

## 5.1 現場継手-非合成 (11~15)
K) J - 11 Girder1
| 作用総曲げモーメント : M = | [11 empty] | -15097.784 |  |  |  |  | kN·m
| 作用総せん断力 : S = | [11 empty] | -2167.906 |  |  |  |  | kN
| 総ねじりモーメント : Mt = | [11 empty] | 230.397 |  |  |  |  | kN·m
| 上フランジの応力度 : σu = | [11 empty] | 141.3 |  |  |  |  | N/㎟
| 下フランジの応力度 : σl = | [11 empty] | -141.3 |  |  |  |  | N/㎟
| 鋼 種 : |  |  | SM490Y | [5 empty] | σta = |  |  | 210 |  |  |  | N/㎟ |  |  |  | σca = |  |  | 210 |  |  |  | N/㎟ |  |  |  | τa = |  |  | 120 |  |  |  | N/㎟ |  |  | * 許容引張応力, 圧縮応力 (N/㎟)
| ボルト:H.T.B |  |  |  |  | 22 |  | S10T) |  |  |  | ρa = |  |  | 48000 |  |  | × | 2 |  |  |  | = | 96000 |  |  | N | [14 empty] | 2 | SS400 |  | SM400 |  | SMA400 |  | SM400C-H |  | SM490 |  | SM490C-H |  | SM490Y |  | SM520 | SMA490 | SM520C-H | SM570 | SMA570 | SM570-H
[42 empty] | 40 | 140 |  | 140 |  | 140 |  | 140 |  | 185 |  | 185 |  | 210 |  | 210 | 210 | 210 | 255 | 255 | 255
1) 圧縮フランジ | [6 empty] | (下フランジ) | [5 empty] | の連結 | [28 empty] | 40-75 | 125 |  | 125 |  | 125 |  | 140 |  | 175 |  | 185 |  | 200 |  | 200 | 200 | 210 | 245 | 245 | 255
| σs |  | 141.3 | [5 empty] | N/㎟ | [32 empty] | 75-100 | 125 |  | 125 |  | 125 |  | 140 |  | 175 |  | 185 |  | 195 |  | 195 | 195 | 210 | 240 | 240 | 255
| σs' |  | 0.75 |  |  |  | × | 210 |  |  | = | 157.5 |  |  |  | N/㎟ |  |  |  | [道路橋示方書 6.1.1] | [21 empty] | * 許容せん断応力 (N/㎟)
| ∴ 連結部の作用応力度 ( | [8 empty] | σl |  | )は |  | 157.5 |  |  |  | N/㎟ を適用する。 | [23 empty] | 2 | SS400 |  | SM400 |  | SMA400 |  | SM400C-H |  | SM490 |  | SM490C-H |  | SM490Y |  | SM520 | SMA490 | SM520C-H | SM570 | SMA570 | SM570-H
[42 empty] | 40 | 80 |  | 80 |  | 80 |  | 80 |  | 105 |  | 105 |  | 120 |  | 120 | 120 | 120 | 145 | 145 | 145
[42 empty] | 40-75 | 75 |  | 75 |  | 75 |  | 80 |  | 100 |  | 105 |  | 115 |  | 115 | 115 | 120 | 140 | 140 | 145
[31 empty] | 隣接 フランジ厚 | [7 empty] | 60 |  |  | 75-100 | 75 |  | 75 |  | 75 |  | 80 |  | 100 |  | 105 |  | 110 |  | 110 | 110 | 120 | 135 | 135 | 145
[31 empty] | フランジ厚 :Tl = | [7 empty] | 40 |  | mm
[31 empty] | フランジ幅 :Bl = | [7 empty] | 800 |  | mm
① 必要ボルト本数の決定
|  | 作用力 Pf = |  |  |  |  | Asσs ＋ Pfwl | [6 empty] | = | 40 |  | × | 800 |  |  | × | 157.5 |  |  | ＋ | 129524.64 |  |  |  | = | 5169524.64 |  |  |  |  | N
[7 empty] | ( 腹板作用に対するフランジ負担力 | [12 empty] | Pfwl |  | は腹板計算參照 )
|  | n = |  | Pf / ρa |  |  |  | = | 5169524.64 |  |  |  |  | / | 96000 |  |  |  | ≒ | 54 |  |  |  |  | ⇒ |  |  |  | 56 |  |  | 本 使用
② 連結板の決定
|  | 必要断面積 : Asreq = Pf / σca = | [12 empty] | 5169524.64 |  |  |  |  | / | 210 |  |  |  | = | 24616.784 |  |  |  | mm²
|  | 使用連結板 : |  |  |  |  | 1 |  |  | 790 |  |  | 25 |  | = |  | 19750 |  |  |  | mm²
[7 empty] | 2 |  |  | 365 |  |  | 28 |  | = |  | 20440 |  |  |  | mm²
[15 empty] | Σ= |  | 40190 |  |  |  | mm² ＞ Asreq'd = | [7 empty] | 24616.784 |  |  |  | mm² O.K
|  | 連結板の応力度 σs = Pf / As | [11 empty] | = | 5169524.64 |  |  |  |  | / | 40190 |  |  |  | = | 128.6271 |  |  |  |  | N/㎟＜ σca , O.K
③ ボルト応力度の照査
· 直応力度
|  | ρp = Pf / n = | [5 empty] | 5169524.64 |  |  |  |  | / | 56 |  |  |  |  | = | 92312.94 |  |  |  |  | N/本 |  |  | ＞ ρa N.G
· ねじりによるせん断応力度
|  | ねじりモーメントによる腹板のせん断力 : | [15 empty] | St= Mt·Bl·Tl² / K
∵ τt = Mt·Tl / K
K = ⅓ Σ b·t3 = ⅓ ( Bu·Tu3 + H·Tw3 + Bl·Tl3 )
|  |  |  | = | ⅓ | ( | 800 |  |  | × | 40 |  | + | 2860 |  |  | × | 14 |  | + | 800 |  |  | × | 40 |  | ) | = | 36749280 |  |  |  | mm4
従って, せん断力によるボルトの応力度は
| ρs = |  |  | ( | 230.397 |  |  |  | × | 10 6 |  | × | 800 |  |  | × | 40 |  | / | 36749280 |  |  |  | ) | / | 56 |  |  | = | 143301.2 |  |  |  | N/本 ＞ ρa
· ボルト1本に作用する力
|  | ρ = (ρp²＋ρs²) = ( | [11 empty] | 92312.94 |  |  |  |  | ＋ | 143301.2 |  |  |  |  | ) = |  | 170460.9 |  |  |  |  | N/本 ＞ ρa , N.G
2) 引張フランジ | [6 empty] | (上フランジ) | [5 empty] | の連結
| σs |  | 141.3 |  |  |  |  | N/㎟
| σs' |  | 0.75 |  |  |  | × | 210 |  |  | = | 157.5 |  |  |  | N/㎟ |  |  |  | [道路橋示方書 6.1.1]
| ∴ 連結部の作用応力度 ( | [8 empty] | σu |  | )は |  | 157.5 |  |  |  | N/㎟ を適用する。
[31 empty] | 隣接 フランジ厚 | [7 empty] | 60
[31 empty] | フランジ厚 :Tu = | [7 empty] | 40 |  | mm
[31 empty] | フランジ幅 :Bu = | [7 empty] | 800 |  | mm
① 必要ボルト本数の決定
腹板の一部分もフランジで負担させるものとする。
|  | 作用力 Pf = |  |  |  |  | Asσs ＋ Pfwu | [5 empty] | = | 32000 |  |  | × | 157.5 |  |  | ＋ | 129524.64 |  |  |  | = | 5169524.64 |  |  |  |  | N
[7 empty] | ( 腹板作用に対するフランジ負担力 | [12 empty] | Pfwu |  | は腹板計算參照 )
|  | n = |  | Pf / ρa |  |  |  | = | 5169524.64 |  |  |  |  | / | 96000 |  |  |  | = | 53.8 |  |  |  |  | ⇒ |  |  |  | 52 |  |  | 本 使用
② 連結板の決定
|  | 必要断面積 : Asreq = Pf / σta = | [12 empty] | 5169524.64 |  |  |  |  | / | 210 |  |  |  | = | 24616.784 |  |  |  | mm²
|  | 使用連結板 : |  |  |  |  | 1 |  |  | 790 |  |  | 25 |  | = |  | 19750 |  |  |  | mm²
[7 empty] | 2 |  |  | 365 |  |  | 28 |  | = |  | 20440 |  |  |  | mm²
[15 empty] | Σ= |  | 40190 |  |  |  | mm²
|  | 連結板の順断面積 : 引張部フランジのボルト孔引き純断面積に1.1割増 | [32 empty] | [道示 Ⅱ 6.3.9] | [7 empty] | 総列 | 1 |  | 2 | 3 | 4 |  | 5 | 6 | 7 |  | 8 | 9 | 10
|  |  | Asn1 = |  |  | ( | 40190 |  |  | － | 25 |  |  | × | 28 |  |  | × | 4 |  |  | × | 2 |  |  | ) × 1.1 |  |  |  |  | ( 第1列 ) | [10 empty] | ボルト数 | 8 | 4 |  | 0 | 0 | 0 |  | 0 | 0 | 0 |  | 0 | 0 | 0
[5 empty] | = | 38049 |  |  |  | mm² ＞ Asreq'd = | [7 empty] | 24616.784 |  |  |  | mm² O.K
|  | 連結板の応力度 σs1 = Pf/ Asn1 | [11 empty] | = | 5169524.64 |  |  |  |  | / | 38049 |  |  |  | = | 135.8649 |  |  |  | N/㎟ ＜ σta , O.K
③ ボルト応力度の照査
· 直応力度
|  | ρp = Pf / n = | [5 empty] | 5169524.64 |  |  |  |  | / | 52 |  |  |  |  | = | 99413.9354 |  |  |  | N/本 |  |  | ＞ ρa N.G
· ねじりによるせん断応力度
|  | ねじりモーメントによる腹板のせん断力 : | [15 empty] | St= Mt·Bu·Tu² / K
∵ τt = Mt·Tu / K
K = ⅓ Σ b·t3 = ⅓ ( Bu·Tu3 + H·Tw3 + Bl·Tl3 )
|  |  |  | = | ⅓ | ( | 800 |  |  | × | 40 |  | + | 2860 |  |  | × | 14 |  | + | 800 |  |  | × | 40 |  | ) | = | 36749280 |  |  |  | mm4
従って, せん断力によるボルトの応力度は
| ρs = |  |  | ( | 230.397 |  |  |  | × | 10 6 |  | × | 800 |  |  | × | 40 |  | / | 36749280 |  |  |  | ) | / | 52 |  |  | = | 154324.4 |  |  |  | N/本 ＞ ρa
· ボルト1本に作用する力
|  | ρ = (ρp²＋ρs²) = ( | [11 empty] | 99413.9354 |  |  |  |  | ＋ | 154324.4 |  |  |  |  | ) = |  | 183573.3 |  |  |  |  | N/本 ＞ ρa , N.G
| ④ 母材応力度の照査 | [8 empty] | ( p = |  |  | 0 |  |  | mm , |  | g = |  | 95 |  |  | mm , | )
|  | w = d - p² / 4g = | [7 empty] | 25 |  |  | - | 0 |  |  | /( 4 × |  |  | 95 |  |  | ) = |  | 25 |  |  | > | 0 |  | ⇒ |  | 孔引の影響を受け
Afn : フランジの純断面積, Afw = : 腹板分担の断面積
|  | Afn1 = |  |  | ( | 800 |  |  | - | 4 |  | × | 25 |  |  | - | 4 |  | × | 25 |  |  | ) | × | 40 |  | × | 1.1 |  |  | = | 26400 |  |  |  | mm² |  | ( 第1列 )
|  | Afw = |  |  | ( | 60 |  |  | × | 14 |  | ) | [18 empty] | = | 840 |  |  |  | mm²
[29 empty] | ΣAn1 = |  |  | 27240 |  |  |  | mm² |  | ( 第1列 )
|  | 母材応力度 | [5 empty] | σ1 = |  |  | Pf / ΣAn1
[9 empty] | = | 5169524.64 |  |  |  |  | / | 27240 |  |  |  | = | 189.777 |  |  |  | N/mm² |  |  |  | ＜ σta , O.K
3) 腹板連結部の計算
① ボルトの応力度計算
· 曲げモーメントによるボルトの応力度
[30 empty] | 腹板高 H = | [6 empty] | 2860 |  |  | mm
[30 empty] | 腹板厚 Tw = | [6 empty] | 14 |  |  | mm
[30 empty] | 隣接 腹板厚 | [6 empty] | 14
- 上側ボルト列の照査
|  | 中立軸から上側縁端までの距離 ho = | [14 empty] | 1430 |  |  | mm
|  | σu = |  |  | 157.5 |  |  |  | N/㎟
|  | σ1 = |  |  | σu · (ho - |  |  |  |  | 60 |  |  | )/ho |  |  | = | 150.892 |  |  |  |  | N/㎟
|  | σ2 = |  |  | σu · (ho - |  |  |  |  | 160 |  |  | )/ho |  |  | = | 139.878 |  |  |  |  | N/㎟
|  | σ3 = |  |  | σu · (ho - |  |  |  |  | 260 |  |  | )/ho |  |  | = | 128.864 |  |  |  |  | N/㎟
|  | σ4 = |  |  | σu · (ho - |  |  |  |  | 360 |  |  | )/ho |  |  | = | 117.85 |  |  |  |  | N/㎟
|  | σ5 = |  |  | σu · (ho - |  |  |  |  | 460 |  |  | )/ho |  |  | = | 106.836 |  |  |  |  | N/㎟
|  | σ6 = |  |  | σu · (ho - |  |  |  |  | 560 |  |  | )/ho |  |  | = | 95.822 |  |  |  |  | N/㎟
|  | Pfwu = |  |  |  | ( | 157.5 |  |  |  | ＋ | 150.892 |  |  |  | ) / 2 × |  |  |  | 60 |  |  | × | 14 |  |  | = | 129524.64 |  |  |  |  | N | (上フランジの分担力)
|  | 第1列 : |  |  |  | ( | 150.892 |  |  |  | ＋ | 139.878 |  |  |  | ) / |  | 2 | × | 100 |  |  | × | 14 |  |  | / | 5 |  |  | = | 40707.8 |  |  |  | N/本 ＜ ρa O.K
|  | 第2列 : |  |  |  | ( | 139.878 |  |  |  | ＋ | 128.864 |  |  |  | ) / |  | 2 | × | 100 |  |  | × | 14 |  |  | / | 5 |  |  | = | 37623.9 |  |  |  | N/本 ＜ ρa O.K
|  | 第3列 : |  |  |  | ( | 128.864 |  |  |  | ＋ | 117.85 |  |  |  | ) / |  | 2 | × | 100 |  |  | × | 14 |  |  | / | 5 |  |  | = | 34540 |  |  |  | N/本 ＜ ρa O.K
|  | 第4列 : |  |  |  | ( | 117.85 |  |  |  | ＋ | 106.836 |  |  |  | ) / |  | 2 | × | 100 |  |  | × | 14 |  |  | / | 5 |  |  | = | 31456 |  |  |  | N/本 ＜ ρa O.K
|  | 第5列 : |  |  |  | ( | 106.836 |  |  |  | ＋ | 95.822 |  |  |  | ) / |  | 2 | × | 100 |  |  | × | 14 |  |  | / | 5 |  |  | = | 28372.1 |  |  |  | N/本 ＜ ρa O.K
- 下側ボルト列の照査
|  | 中立軸から下側縁端までの距離 ho = | [14 empty] | 1430 |  |  | mm
|  | σl = |  |  | 157.5 |  |  |  | N/㎟
|  | σ1 = |  |  | σl · (ho - |  |  |  |  | 60 |  |  | )/ho |  |  | = | 150.892 |  |  |  |  | N/㎟
|  | σ2 = |  |  | σl · (ho - |  |  |  |  | 160 |  |  | )/ho |  |  | = | 139.878 |  |  |  |  | N/㎟
|  | σ3 = |  |  | σl · (ho - |  |  |  |  | 260 |  |  | )/ho |  |  | = | 128.864 |  |  |  |  | N/㎟
|  | σ4 = |  |  | σl · (ho - |  |  |  |  | 360 |  |  | )/ho |  |  | = | 117.85 |  |  |  |  | N/㎟
|  | σ5 = |  |  | σl · (ho - |  |  |  |  | 460 |  |  | )/ho |  |  | = | 106.836 |  |  |  |  | N/㎟
|  | σ6 = |  |  | σl · (ho - |  |  |  |  | 560 |  |  | )/ho |  |  | = | 95.822 |  |  |  |  | N/㎟
|  | Pfwl = |  |  |  | ( | 157.5 |  |  |  | ＋ | 150.892 |  |  |  | ) / 2 × |  |  |  | 60 |  |  | × | 14 |  |  | = | 129524.64 |  |  |  |  | N | (下フランジの分担力)
|  | 第1列 : |  |  |  | ( | 150.892 |  |  |  | ＋ | 139.878 |  |  |  | ) / |  | 2 | × | 100 |  |  | × | 14 |  |  | / | 5 |  |  | = | 40707.8 |  |  |  | N/本 ＜ ρa O.K
|  | 第2列 : |  |  |  | ( | 139.878 |  |  |  | ＋ | 128.864 |  |  |  | ) / |  | 2 | × | 100 |  |  | × | 14 |  |  | / | 5 |  |  | = | 37623.9 |  |  |  | N/本 ＜ ρa O.K
|  | 第3列 : |  |  |  | ( | 128.864 |  |  |  | ＋ | 117.85 |  |  |  | ) / |  | 2 | × | 100 |  |  | × | 14 |  |  | / | 5 |  |  | = | 34540 |  |  |  | N/本 ＜ ρa O.K
|  | 第4列 : |  |  |  | ( | 117.85 |  |  |  | ＋ | 106.836 |  |  |  | ) / |  | 2 | × | 100 |  |  | × | 14 |  |  | / | 5 |  |  | = | 31456 |  |  |  | N/本 ＜ ρa O.K
|  | 第5列 : |  |  |  | ( | 106.836 |  |  |  | ＋ | 95.822 |  |  |  | ) / |  | 2 | × | 100 |  |  | × | 14 |  |  | / | 5 |  |  | = | 28372.1 |  |  |  | N/本 ＜ ρa O.K
· せん断力によるボルトの応力度
|  | 腹板のせん断力 : S = | [8 empty] | -2167.906 |  |  |  | kN
ねじりモーメントによる腹板のせん断力 : St= Mt·H·Tw2 / K
∵ τt = Mt·Tw / K
K = ⅓ Σ b·t3 = ⅓ ( Bu·Tu3 + H·Tw3 + Bl·Tl3 )
|  |  |  | = | ⅓ | ( | 800 |  |  | × | 40 |  | + | 2860 |  |  | × | 14 |  | + | 800 |  |  | × | 40 |  | ) | = | 36749280 |  |  |  | mm4
従って, せん断力によるボルトの応力度は
| ρs = |  |  | ( | -2167.906 |  |  |  | × | 10 3 |  |  | + | 230.397 |  |  |  | × | 10 6 |  | × | 2860 |  |  | × | 14 |  | / | 36749280 |  |  |  | ) | / | 135
|  |  | = | 9974 |  |  |  |  | N/本 ＜ ρa
· 曲げモーメントとせん断力の合計に対する照査
|  | ρ = (ρp²＋ρs²) = ( | [11 empty] | 40707.8 |  |  |  |  | ＋ | 9974 |  |  |  |  | ) = |  | 41911.9 |  |  |  |  | N/本 ＜ ρa , O.K
② 連結板の応力度計算
腹板の断面二次モーメント
|  | Isw' = |  |  | 14 |  |  | × | 2860 |  |  | ＋ |  | 14 |  | × |  | 2860 |  |  | ×( |  | 1430 |  |  | － |  | 1420 |  |  | )²= |  |  | 27296602666.6667 |  |  |  |  | mm⁴
12
腹板に作用する曲げモーメント
|  | Mw = M· |  |  |  | Isw' |  |  | = |  | 15097.784 |  |  |  | × |  | 27296602666.6667 |  |  |  |  | = |  | 2584.7377 |  |  |  | kN·m
[6 empty] | Is | [10 empty] | 159442954667
Mw : 腹板に作用する合成前死荷重による曲げモーメント
|  | Is : 鋼材桁断面の断面二次モーメント, | [14 empty] | Is = |  | 159442954667 |  |  |  |  | mm⁴
連結板の断面二次モーメント
[11 empty] | A (mm2) | [5 empty] | Y (mm) | [5 empty] | AY (mm3) | [5 empty] | AY²(mm4) | [5 empty] | Io (mm4)
|  | 2 |  |  | 2720 |  |  |  | 9 |  | 48960 | [5 empty] | - | [5 empty] | - | [5 empty] | - | [5 empty] | 30185472000
|  | Σ | [8 empty] | 48960 | [17 empty] | 0 | [5 empty] | 30185472000
|  | I = Io ＋ AY²= | [6 empty] | 30185472000 |  |  |  |  | ＋ | 0 |  |  |  |  | = |  | 30185472000 |  |  |  |  | mm⁴
|  | Isw = |  |  | 30185472000 |  |  |  |  | ＋ | 48960 |  |  |  | ×( |  | 1430 |  |  |  | － | 1420 |  |  |  | )²= |  | 30190368000 |  |  |  |  | mm⁴
|  | Isw : |  |  | 鋼材桁断面の中立軸に対する連結板の総断面二次モーメント
連結板の応力度
Ysu,Ysl : 鋼材桁断面の中立軸から連結板の上、下縁までの距離
|  |  | Ysu = |  |  | -1360 |  |  |  | mm |  | Ysl = |  |  | 1360 |  |  |  | mm
|  | σu : 連結板の上縁応力 | [10 empty] | σl : 連結板の下縁応力
|  | σu = |  |  | Mw |  |  | ·Ysu |  |  | = | 2584.7377 |  |  |  |  | × | 1000000 |  |  | × |  | -1360 |  |  |  | = | -116.4359 |  |  |  |  | N/㎟ ＜ σta , O.K
[5 empty] | Isw | [7 empty] | 30190368000
|  | σl = |  |  | Mw |  |  | ·Ysl |  |  | = | 2584.7377 |  |  |  |  | × | 1000000 |  |  | × |  | 1360 |  |  |  | = | 116.4359 |  |  |  |  | N/㎟ ＜ σca , O.K
[5 empty] | Isw | [7 empty] | 30190368000
③ 連結部材付近の水平補剛材の省略に対する検討
|  | 幅厚比 β = h / tw = | [8 empty] | 2860 |  |  | / | 14 |  |  | = | 204.2857 |  |  | によって
|  | 限界アスペクト比 α' = | [8 empty] | 0.49881
|  | アスペクト比 α = a / h = | [9 empty] | 2500 |  |  | / | 2860 |  |  | = | 0.87413 |  |  |  | ＞α' よって、水平補剛材を省略できない。
L) J - 12 Girder1
| 作用総曲げモーメント : M = | [11 empty] | -12091.725 |  |  |  |  | kN·m
| 作用総せん断力 : S = | [11 empty] | 2654.061 |  |  |  |  | kN
| 総ねじりモーメント : Mt = | [11 empty] | 253.27 |  |  |  |  | kN·m
| 上フランジの応力度 : σu = | [11 empty] | 113.2 |  |  |  |  | N/㎟
| 下フランジの応力度 : σl = | [11 empty] | -113.2 |  |  |  |  | N/㎟
| 鋼 種 : |  |  | SM490Y | [5 empty] | σta = |  |  | 210 |  |  |  | N/㎟ |  |  |  | σca = |  |  | 210 |  |  |  | N/㎟ |  |  |  | τa = |  |  | 120 |  |  |  | N/㎟ |  |  | * 許容引張応力, 圧縮応力 (N/㎟)
| ボルト:H.T.B |  |  |  |  | 22 |  | S10T) |  |  |  | ρa = |  |  | 48000 |  |  | × | 2 |  |  |  | = | 96000 |  |  | N | [14 empty] | 2 | SS400 |  | SM400 |  | SMA400 |  | SM400C-H |  | SM490 |  | SM490C-H |  | SM490Y |  | SM520 | SMA490 | SM520C-H | SM570 | SMA570 | SM570-H
[42 empty] | 40 | 140 |  | 140 |  | 140 |  | 140 |  | 185 |  | 185 |  | 210 |  | 210 | 210 | 210 | 255 | 255 | 255
1) 圧縮フランジ | [6 empty] | (下フランジ) | [5 empty] | の連結 | [28 empty] | 40-75 | 125 |  | 125 |  | 125 |  | 140 |  | 175 |  | 185 |  | 200 |  | 200 | 200 | 210 | 245 | 245 | 255
| σs |  | 113.2 | [5 empty] | N/㎟ | [32 empty] | 75-100 | 125 |  | 125 |  | 125 |  | 140 |  | 175 |  | 185 |  | 195 |  | 195 | 195 | 210 | 240 | 240 | 255
| σs' |  | 0.75 |  |  |  | × | 210 |  |  | = | 157.5 |  |  |  | N/㎟ |  |  |  | [道路橋示方書 6.1.1] | [21 empty] | * 許容せん断応力 (N/㎟)
| ∴ 連結部の作用応力度 ( | [8 empty] | σl |  | )は |  | 157.5 |  |  |  | N/㎟ を適用する。 | [23 empty] | 2 | SS400 |  | SM400 |  | SMA400 |  | SM400C-H |  | SM490 |  | SM490C-H |  | SM490Y |  | SM520 | SMA490 | SM520C-H | SM570 | SMA570 | SM570-H
[42 empty] | 40 | 80 |  | 80 |  | 80 |  | 80 |  | 105 |  | 105 |  | 120 |  | 120 | 120 | 120 | 145 | 145 | 145
[42 empty] | 40-75 | 75 |  | 75 |  | 75 |  | 80 |  | 100 |  | 105 |  | 115 |  | 115 | 115 | 120 | 140 | 140 | 145
[31 empty] | 隣接 フランジ厚 | [7 empty] | 60 |  |  | 75-100 | 75 |  | 75 |  | 75 |  | 80 |  | 100 |  | 105 |  | 110 |  | 110 | 110 | 120 | 135 | 135 | 145
[31 empty] | フランジ厚 :Tl = | [7 empty] | 40 |  | mm
[31 empty] | フランジ幅 :Bl = | [7 empty] | 800 |  | mm
① 必要ボルト本数の決定
|  | 作用力 Pf = |  |  |  |  | Asσs ＋ Pfwl | [6 empty] | = | 40 |  | × | 800 |  |  | × | 157.5 |  |  | ＋ | 129504.9 |  |  |  | = | 5169504.9 |  |  |  |  | N
[7 empty] | ( 腹板作用に対するフランジ負担力 | [12 empty] | Pfwl |  | は腹板計算參照 )
|  | n = |  | Pf / ρa |  |  |  | = | 5169504.9 |  |  |  |  | / | 96000 |  |  |  | ≒ | 54 |  |  |  |  | ⇒ |  |  |  | 56 |  |  | 本 使用
② 連結板の決定
|  | 必要断面積 : Asreq = Pf / σca = | [12 empty] | 5169504.9 |  |  |  |  | / | 210 |  |  |  | = | 24616.69 |  |  |  | mm²
|  | 使用連結板 : |  |  |  |  | 1 |  |  | 790 |  |  | 25 |  | = |  | 19750 |  |  |  | mm²
[7 empty] | 2 |  |  | 365 |  |  | 28 |  | = |  | 20440 |  |  |  | mm²
[15 empty] | Σ= |  | 40190 |  |  |  | mm² ＞ Asreq'd = | [7 empty] | 24616.69 |  |  |  | mm² O.K
|  | 連結板の応力度 σs = Pf / As | [11 empty] | = | 5169504.9 |  |  |  |  | / | 40190 |  |  |  | = | 128.6266 |  |  |  |  | N/㎟＜ σca , O.K
③ ボルト応力度の照査
· 直応力度
|  | ρp = Pf / n = | [5 empty] | 5169504.9 |  |  |  |  | / | 56 |  |  |  |  | = | 92312.5875 |  |  |  |  | N/本 |  |  | ＞ ρa N.G
· ねじりによるせん断応力度
|  | ねじりモーメントによる腹板のせん断力 : | [15 empty] | St= Mt·Bl·Tl² / K
∵ τt = Mt·Tl / K
K = ⅓ Σ b·t3 = ⅓ ( Bu·Tu3 + H·Tw3 + Bl·Tl3 )
|  |  |  | = | ⅓ | ( | 800 |  |  | × | 40 |  | + | 2840 |  |  | × | 14 |  | + | 800 |  |  | × | 40 |  | ) | = | 36730986.6667 |  |  |  | mm4
従って, せん断力によるボルトの応力度は
| ρs = |  |  | ( | 253.27 |  |  |  | × | 10 6 |  | × | 800 |  |  | × | 40 |  | / | 36730986.6667 |  |  |  | ) | / | 56 |  |  | = | 157606.1 |  |  |  | N/本 ＞ ρa
· ボルト1本に作用する力
|  | ρ = (ρp²＋ρs²) = ( | [11 empty] | 92312.5875 |  |  |  |  | ＋ | 157606.1 |  |  |  |  | ) = |  | 182650.8 |  |  |  |  | N/本 ＞ ρa , N.G
2) 引張フランジ | [6 empty] | (上フランジ) | [5 empty] | の連結
| σs |  | 113.2 |  |  |  |  | N/㎟
| σs' |  | 0.75 |  |  |  | × | 210 |  |  | = | 157.5 |  |  |  | N/㎟ |  |  |  | [道路橋示方書 6.1.1]
| ∴ 連結部の作用応力度 ( | [8 empty] | σu |  | )は |  | 157.5 |  |  |  | N/㎟ を適用する。
[31 empty] | 隣接 フランジ厚 | [7 empty] | 60
[31 empty] | フランジ厚 :Tu = | [7 empty] | 40 |  | mm
[31 empty] | フランジ幅 :Bu = | [7 empty] | 800 |  | mm
① 必要ボルト本数の決定
腹板の一部分もフランジで負担させるものとする。
|  | 作用力 Pf = |  |  |  |  | Asσs ＋ Pfwu | [5 empty] | = | 32000 |  |  | × | 157.5 |  |  | ＋ | 129504.9 |  |  |  | = | 5169504.9 |  |  |  |  | N
[7 empty] | ( 腹板作用に対するフランジ負担力 | [12 empty] | Pfwu |  | は腹板計算參照 )
|  | n = |  | Pf / ρa |  |  |  | = | 5169504.9 |  |  |  |  | / | 96000 |  |  |  | = | 53.8 |  |  |  |  | ⇒ |  |  |  | 52 |  |  | 本 使用
② 連結板の決定
|  | 必要断面積 : Asreq = Pf / σta = | [12 empty] | 5169504.9 |  |  |  |  | / | 210 |  |  |  | = | 24616.69 |  |  |  | mm²
|  | 使用連結板 : |  |  |  |  | 1 |  |  | 790 |  |  | 25 |  | = |  | 19750 |  |  |  | mm²
[7 empty] | 2 |  |  | 365 |  |  | 28 |  | = |  | 20440 |  |  |  | mm²
[15 empty] | Σ= |  | 40190 |  |  |  | mm²
|  | 連結板の順断面積 : 引張部フランジのボルト孔引き純断面積に1.1割増 | [32 empty] | [道示 Ⅱ 6.3.9] | [7 empty] | 総列 | 1 |  | 2 | 3 | 4 |  | 5 | 6 | 7 |  | 8 | 9 | 10
|  |  | Asn1 = |  |  | ( | 40190 |  |  | － | 25 |  |  | × | 28 |  |  | × | 4 |  |  | × | 2 |  |  | ) × 1.1 |  |  |  |  | ( 第1列 ) | [10 empty] | ボルト数 | 8 | 4 |  | 0 | 0 | 0 |  | 0 | 0 | 0 |  | 0 | 0 | 0
[5 empty] | = | 38049 |  |  |  | mm² ＞ Asreq'd = | [7 empty] | 24616.69 |  |  |  | mm² O.K
|  | 連結板の応力度 σs1 = Pf/ Asn1 | [11 empty] | = | 5169504.9 |  |  |  |  | / | 38049 |  |  |  | = | 135.8644 |  |  |  | N/㎟ ＜ σta , O.K
③ ボルト応力度の照査
· 直応力度
|  | ρp = Pf / n = | [5 empty] | 5169504.9 |  |  |  |  | / | 52 |  |  |  |  | = | 99413.5558 |  |  |  | N/本 |  |  | ＞ ρa N.G
· ねじりによるせん断応力度
|  | ねじりモーメントによる腹板のせん断力 : | [15 empty] | St= Mt·Bu·Tu² / K
∵ τt = Mt·Tu / K
K = ⅓ Σ b·t3 = ⅓ ( Bu·Tu3 + H·Tw3 + Bl·Tl3 )
|  |  |  | = | ⅓ | ( | 800 |  |  | × | 40 |  | + | 2840 |  |  | × | 14 |  | + | 800 |  |  | × | 40 |  | ) | = | 36730986.6667 |  |  |  | mm4
従って, せん断力によるボルトの応力度は
| ρs = |  |  | ( | 253.27 |  |  |  | × | 10 6 |  | × | 800 |  |  | × | 40 |  | / | 36730986.6667 |  |  |  | ) | / | 52 |  |  | = | 169729.7 |  |  |  | N/本 ＞ ρa
· ボルト1本に作用する力
|  | ρ = (ρp²＋ρs²) = ( | [11 empty] | 99413.5558 |  |  |  |  | ＋ | 169729.7 |  |  |  |  | ) = |  | 196700.9 |  |  |  |  | N/本 ＞ ρa , N.G
| ④ 母材応力度の照査 | [8 empty] | ( p = |  |  | 0 |  |  | mm , |  | g = |  | 95 |  |  | mm , | )
|  | w = d - p² / 4g = | [7 empty] | 25 |  |  | - | 0 |  |  | /( 4 × |  |  | 95 |  |  | ) = |  | 25 |  |  | > | 0 |  | ⇒ |  | 孔引の影響を受け
Afn : フランジの純断面積, Afw = : 腹板分担の断面積
|  | Afn1 = |  |  | ( | 800 |  |  | - | 4 |  | × | 25 |  |  | - | 4 |  | × | 25 |  |  | ) | × | 40 |  | × | 1.1 |  |  | = | 26400 |  |  |  | mm² |  | ( 第1列 )
|  | Afw = |  |  | ( | 60 |  |  | × | 14 |  | ) | [18 empty] | = | 840 |  |  |  | mm²
[29 empty] | ΣAn1 = |  |  | 27240 |  |  |  | mm² |  | ( 第1列 )
|  | 母材応力度 | [5 empty] | σ1 = |  |  | Pf / ΣAn1
[9 empty] | = | 5169504.9 |  |  |  |  | / | 27240 |  |  |  | = | 189.7762 |  |  |  | N/mm² |  |  |  | ＜ σta , O.K
3) 腹板連結部の計算
① ボルトの応力度計算
· 曲げモーメントによるボルトの応力度
[30 empty] | 腹板高 H = | [6 empty] | 2840 |  |  | mm
[30 empty] | 腹板厚 Tw = | [6 empty] | 14 |  |  | mm
[30 empty] | 隣接 腹板厚 | [6 empty] | 14
- 上側ボルト列の照査
|  | 中立軸から上側縁端までの距離 ho = | [14 empty] | 1420 |  |  | mm
|  | σu = |  |  | 157.5 |  |  |  | N/㎟
|  | σ1 = |  |  | σu · (ho - |  |  |  |  | 60 |  |  | )/ho |  |  | = | 150.845 |  |  |  |  | N/㎟
|  | σ2 = |  |  | σu · (ho - |  |  |  |  | 160 |  |  | )/ho |  |  | = | 139.754 |  |  |  |  | N/㎟
|  | σ3 = |  |  | σu · (ho - |  |  |  |  | 260 |  |  | )/ho |  |  | = | 128.662 |  |  |  |  | N/㎟
|  | σ4 = |  |  | σu · (ho - |  |  |  |  | 360 |  |  | )/ho |  |  | = | 117.57 |  |  |  |  | N/㎟
|  | σ5 = |  |  | σu · (ho - |  |  |  |  | 460 |  |  | )/ho |  |  | = | 106.479 |  |  |  |  | N/㎟
|  | σ6 = |  |  | σu · (ho - |  |  |  |  | 560 |  |  | )/ho |  |  | = | 95.387 |  |  |  |  | N/㎟
|  | Pfwu = |  |  |  | ( | 157.5 |  |  |  | ＋ | 150.845 |  |  |  | ) / 2 × |  |  |  | 60 |  |  | × | 14 |  |  | = | 129504.9 |  |  |  |  | N | (上フランジの分担力)
|  | 第1列 : |  |  |  | ( | 150.845 |  |  |  | ＋ | 139.754 |  |  |  | ) / |  | 2 | × | 100 |  |  | × | 14 |  |  | / | 5 |  |  | = | 40683.9 |  |  |  | N/本 ＜ ρa O.K
|  | 第2列 : |  |  |  | ( | 139.754 |  |  |  | ＋ | 128.662 |  |  |  | ) / |  | 2 | × | 100 |  |  | × | 14 |  |  | / | 5 |  |  | = | 37578.2 |  |  |  | N/本 ＜ ρa O.K
|  | 第3列 : |  |  |  | ( | 128.662 |  |  |  | ＋ | 117.57 |  |  |  | ) / |  | 2 | × | 100 |  |  | × | 14 |  |  | / | 5 |  |  | = | 34472.5 |  |  |  | N/本 ＜ ρa O.K
|  | 第4列 : |  |  |  | ( | 117.57 |  |  |  | ＋ | 106.479 |  |  |  | ) / |  | 2 | × | 100 |  |  | × | 14 |  |  | / | 5 |  |  | = | 31366.9 |  |  |  | N/本 ＜ ρa O.K
|  | 第5列 : |  |  |  | ( | 106.479 |  |  |  | ＋ | 95.387 |  |  |  | ) / |  | 2 | × | 100 |  |  | × | 14 |  |  | / | 5 |  |  | = | 28261.2 |  |  |  | N/本 ＜ ρa O.K
- 下側ボルト列の照査
|  | 中立軸から下側縁端までの距離 ho = | [14 empty] | 1420 |  |  | mm
|  | σl = |  |  | 157.5 |  |  |  | N/㎟
|  | σ1 = |  |  | σl · (ho - |  |  |  |  | 60 |  |  | )/ho |  |  | = | 150.845 |  |  |  |  | N/㎟
|  | σ2 = |  |  | σl · (ho - |  |  |  |  | 160 |  |  | )/ho |  |  | = | 139.754 |  |  |  |  | N/㎟
|  | σ3 = |  |  | σl · (ho - |  |  |  |  | 260 |  |  | )/ho |  |  | = | 128.662 |  |  |  |  | N/㎟
|  | σ4 = |  |  | σl · (ho - |  |  |  |  | 360 |  |  | )/ho |  |  | = | 117.57 |  |  |  |  | N/㎟
|  | σ5 = |  |  | σl · (ho - |  |  |  |  | 460 |  |  | )/ho |  |  | = | 106.479 |  |  |  |  | N/㎟
|  | σ6 = |  |  | σl · (ho - |  |  |  |  | 560 |  |  | )/ho |  |  | = | 95.387 |  |  |  |  | N/㎟
|  | Pfwl = |  |  |  | ( | 157.5 |  |  |  | ＋ | 150.845 |  |  |  | ) / 2 × |  |  |  | 60 |  |  | × | 14 |  |  | = | 129504.9 |  |  |  |  | N | (下フランジの分担力)
|  | 第1列 : |  |  |  | ( | 150.845 |  |  |  | ＋ | 139.754 |  |  |  | ) / |  | 2 | × | 100 |  |  | × | 14 |  |  | / | 5 |  |  | = | 40683.9 |  |  |  | N/本 ＜ ρa O.K
|  | 第2列 : |  |  |  | ( | 139.754 |  |  |  | ＋ | 128.662 |  |  |  | ) / |  | 2 | × | 100 |  |  | × | 14 |  |  | / | 5 |  |  | = | 37578.2 |  |  |  | N/本 ＜ ρa O.K
|  | 第3列 : |  |  |  | ( | 128.662 |  |  |  | ＋ | 117.57 |  |  |  | ) / |  | 2 | × | 100 |  |  | × | 14 |  |  | / | 5 |  |  | = | 34472.5 |  |  |  | N/本 ＜ ρa O.K
|  | 第4列 : |  |  |  | ( | 117.57 |  |  |  | ＋ | 106.479 |  |  |  | ) / |  | 2 | × | 100 |  |  | × | 14 |  |  | / | 5 |  |  | = | 31366.9 |  |  |  | N/本 ＜ ρa O.K
|  | 第5列 : |  |  |  | ( | 106.479 |  |  |  | ＋ | 95.387 |  |  |  | ) / |  | 2 | × | 100 |  |  | × | 14 |  |  | / | 5 |  |  | = | 28261.2 |  |  |  | N/本 ＜ ρa O.K
· せん断力によるボルトの応力度
|  | 腹板のせん断力 : S = | [8 empty] | 2654.061 |  |  |  | kN
ねじりモーメントによる腹板のせん断力 : St= Mt·H·Tw2 / K
∵ τt = Mt·Tw / K
K = ⅓ Σ b·t3 = ⅓ ( Bu·Tu3 + H·Tw3 + Bl·Tl3 )
|  |  |  | = | ⅓ | ( | 800 |  |  | × | 40 |  | + | 2840 |  |  | × | 14 |  | + | 800 |  |  | × | 40 |  | ) | = | 36730986.6667 |  |  |  | mm4
従って, せん断力によるボルトの応力度は
| ρs = |  |  | ( | 2654.061 |  |  |  | × | 10 3 |  |  | + | 253.27 |  |  |  | × | 10 6 |  | × | 2840 |  |  | × | 14 |  | / | 36730986.6667 |  |  |  | ) | / | 135
|  |  | = | 48090.7 |  |  |  |  | N/本 ＜ ρa
· 曲げモーメントとせん断力の合計に対する照査
|  | ρ = (ρp²＋ρs²) = ( | [11 empty] | 40683.9 |  |  |  |  | ＋ | 48090.7 |  |  |  |  | ) = |  | 62991.2 |  |  |  |  | N/本 ＜ ρa , O.K
② 連結板の応力度計算
腹板の断面二次モーメント
|  | Isw' = |  |  | 14 |  |  | × | 2840 |  |  | ＋ |  | 14 |  | × |  | 2840 |  |  | ×( |  | 1420 |  |  | － |  | 1420 |  |  | )²= |  |  | 26724021333.3333 |  |  |  |  | mm⁴
12
腹板に作用する曲げモーメント
|  | Mw = M· |  |  |  | Isw' |  |  | = |  | 12091.725 |  |  |  | × |  | 26724021333.3333 |  |  |  |  | = |  | 2026.6779 |  |  |  | kN·m
[6 empty] | Is | [10 empty] | 159442954667
Mw : 腹板に作用する合成前死荷重による曲げモーメント
|  | Is : 鋼材桁断面の断面二次モーメント, | [14 empty] | Is = |  | 159442954667 |  |  |  |  | mm⁴
連結板の断面二次モーメント
[11 empty] | A (mm2) | [5 empty] | Y (mm) | [5 empty] | AY (mm3) | [5 empty] | AY²(mm4) | [5 empty] | Io (mm4)
|  | 2 |  |  | 2720 |  |  |  | 9 |  | 48960 | [5 empty] | - | [5 empty] | - | [5 empty] | - | [5 empty] | 30185472000
|  | Σ | [8 empty] | 48960 | [17 empty] | 0 | [5 empty] | 30185472000
|  | I = Io ＋ AY²= | [6 empty] | 30185472000 |  |  |  |  | ＋ | 0 |  |  |  |  | = |  | 30185472000 |  |  |  |  | mm⁴
|  | Isw = |  |  | 30185472000 |  |  |  |  | ＋ | 48960 |  |  |  | ×( |  | 1420 |  |  |  | － | 1420 |  |  |  | )²= |  | 30185472000 |  |  |  |  | mm⁴
|  | Isw : |  |  | 鋼材桁断面の中立軸に対する連結板の総断面二次モーメント
連結板の応力度
Ysu,Ysl : 鋼材桁断面の中立軸から連結板の上、下縁までの距離
|  |  | Ysu = |  |  | -1360 |  |  |  | mm |  | Ysl = |  |  | 1360 |  |  |  | mm
|  | σu : 連結板の上縁応力 | [10 empty] | σl : 連結板の下縁応力
|  | σu = |  |  | Mw |  |  | ·Ysu |  |  | = | 2026.6779 |  |  |  |  | × | 1000000 |  |  | × |  | -1360 |  |  |  | = | -91.3115 |  |  |  |  | N/㎟ ＜ σta , O.K
[5 empty] | Isw | [7 empty] | 30185472000
|  | σl = |  |  | Mw |  |  | ·Ysl |  |  | = | 2026.6779 |  |  |  |  | × | 1000000 |  |  | × |  | 1360 |  |  |  | = | 91.3115 |  |  |  |  | N/㎟ ＜ σca , O.K
[5 empty] | Isw | [7 empty] | 30185472000
③ 連結部材付近の水平補剛材の省略に対する検討
|  | 幅厚比 β = h / tw = | [8 empty] | 2840 |  |  | / | 14 |  |  | = | 202.8571 |  |  | によって
|  | 限界アスペクト比 α' = | [8 empty] | 0.50476
|  | アスペクト比 α = a / h = | [9 empty] | 2500 |  |  | / | 2840 |  |  | = | 0.88028 |  |  |  | ＞α' よって、水平補剛材を省略できない。
M) J - 13 Girder1
| 作用総曲げモーメント : M = | [11 empty] | 12592.788 |  |  |  |  | kN·m
| 作用総せん断力 : S = | [11 empty] | 1801.384 |  |  |  |  | kN
| 総ねじりモーメント : Mt = | [11 empty] | 152.399 |  |  |  |  | kN·m
| 上フランジの応力度 : σu = | [11 empty] | -117.4 |  |  |  |  | N/㎟
| 下フランジの応力度 : σl = | [11 empty] | 112.3 |  |  |  |  | N/㎟
| 鋼 種 : |  |  | SM490Y | [5 empty] | σta = |  |  | 210 |  |  |  | N/㎟ |  |  |  | σca = |  |  | 210 |  |  |  | N/㎟ |  |  |  | τa = |  |  | 120 |  |  |  | N/㎟ |  |  | * 許容引張応力, 圧縮応力 (N/㎟)
| ボルト:H.T.B |  |  |  |  | 22 |  | S10T) |  |  |  | ρa = |  |  | 48000 |  |  | × | 2 |  |  |  | = | 96000 |  |  | N | [14 empty] | 2 | SS400 |  | SM400 |  | SMA400 |  | SM400C-H |  | SM490 |  | SM490C-H |  | SM490Y |  | SM520 | SMA490 | SM520C-H | SM570 | SMA570 | SM570-H
[42 empty] | 40 | 140 |  | 140 |  | 140 |  | 140 |  | 185 |  | 185 |  | 210 |  | 210 | 210 | 210 | 255 | 255 | 255
1) 圧縮フランジ | [6 empty] | (上フランジ) | [5 empty] | の連結 | [28 empty] | 40-75 | 125 |  | 125 |  | 125 |  | 140 |  | 175 |  | 185 |  | 200 |  | 200 | 200 | 210 | 245 | 245 | 255
| σs |  | 117.4 | [5 empty] | N/㎟ | [32 empty] | 75-100 | 125 |  | 125 |  | 125 |  | 140 |  | 175 |  | 185 |  | 195 |  | 195 | 195 | 210 | 240 | 240 | 255
| σs' |  | 0.75 |  |  |  | × | 210 |  |  | = | 157.5 |  |  |  | N/㎟ |  |  |  | [道路橋示方書 6.1.1] | [21 empty] | * 許容せん断応力 (N/㎟)
| ∴ 連結部の作用応力度 ( | [8 empty] | σu |  | )は |  | 157.5 |  |  |  | N/㎟ を適用する。 | [23 empty] | 2 | SS400 |  | SM400 |  | SMA400 |  | SM400C-H |  | SM490 |  | SM490C-H |  | SM490Y |  | SM520 | SMA490 | SM520C-H | SM570 | SMA570 | SM570-H
[42 empty] | 40 | 80 |  | 80 |  | 80 |  | 80 |  | 105 |  | 105 |  | 120 |  | 120 | 120 | 120 | 145 | 145 | 145
[42 empty] | 40-75 | 75 |  | 75 |  | 75 |  | 80 |  | 100 |  | 105 |  | 115 |  | 115 | 115 | 120 | 140 | 140 | 145
[31 empty] | 隣接 フランジ厚 | [7 empty] | 50 |  |  | 75-100 | 75 |  | 75 |  | 75 |  | 80 |  | 100 |  | 105 |  | 110 |  | 110 | 110 | 120 | 135 | 135 | 145
[31 empty] | フランジ厚 :Tu = | [7 empty] | 40 |  | mm
[31 empty] | フランジ幅 :Bu = | [7 empty] | 800 |  | mm
① 必要ボルト本数の決定
|  | 作用力 Pf = |  |  |  |  | Asσs ＋ Pfwu | [6 empty] | = | 40 |  | × | 800 |  |  | × | 157.5 |  |  | ＋ | 134800.75 |  |  |  | = | 5174800.75 |  |  |  |  | N
[7 empty] | ( 腹板作用に対するフランジ負担力 | [12 empty] | Pfwu |  | は腹板計算參照 )
|  | n = |  | Pf / ρa |  |  |  | = | 5174800.75 |  |  |  |  | / | 96000 |  |  |  | ≒ | 54 |  |  |  |  | ⇒ |  |  |  | 48 |  |  | 本 使用
② 連結板の決定
|  | 必要断面積 : Asreq = Pf / σca = | [12 empty] | 5174800.75 |  |  |  |  | / | 210 |  |  |  | = | 24641.9083 |  |  |  | mm²
|  | 使用連結板 : |  |  |  |  | 1 |  |  | 790 |  |  | 22 |  | = |  | 17380 |  |  |  | mm²
[7 empty] | 2 |  |  | 365 |  |  | 25 |  | = |  | 18250 |  |  |  | mm²
[15 empty] | Σ= |  | 35630 |  |  |  | mm² ＞ Asreq'd = | [7 empty] | 24641.9083 |  |  |  | mm² O.K
|  | 連結板の応力度 σs = Pf / As | [11 empty] | = | 5174800.75 |  |  |  |  | / | 35630 |  |  |  | = | 145.2372 |  |  |  |  | N/㎟＜ σca , O.K
③ ボルト応力度の照査
· 直応力度
|  | ρp = Pf / n = | [5 empty] | 5174800.75 |  |  |  |  | / | 48 |  |  |  |  | = | 107808.349 |  |  |  |  | N/本 |  |  | ＞ ρa N.G
· ねじりによるせん断応力度
|  | ねじりモーメントによる腹板のせん断力 : | [15 empty] | St= Mt·Bu·Tu² / K
∵ τt = Mt·Tu / K
K = ⅓ Σ b·t3 = ⅓ ( Bu·Tu3 + H·Tw3 + Bl·Tl3 )
|  |  |  | = | ⅓ | ( | 800 |  |  | × | 40 |  | + | 2860 |  |  | × | 14 |  | + | 800 |  |  | × | 40 |  | ) | = | 36749280 |  |  |  | mm4
従って, せん断力によるボルトの応力度は
| ρs = |  |  | ( | 152.399 |  |  |  | × | 10 6 |  | × | 800 |  |  | × | 40 |  | / | 36749280 |  |  |  | ) | / | 48 |  |  | = | 110586.5 |  |  |  | N/本 ＞ ρa
· ボルト1本に作用する力
|  | ρ = (ρp²＋ρs²) = ( | [11 empty] | 107808.349 |  |  |  |  | ＋ | 110586.5 |  |  |  |  | ) = |  | 154441 |  |  |  |  | N/本 ＞ ρa , N.G
2) 引張フランジ | [6 empty] | (下フランジ) | [5 empty] | の連結
| σs |  | 112.3 |  |  |  |  | N/㎟
| σs' |  | 0.75 |  |  |  | × | 210 |  |  | = | 157.5 |  |  |  | N/㎟ |  |  |  | [道路橋示方書 6.1.1]
| ∴ 連結部の作用応力度 ( | [8 empty] | σl |  | )は |  | 157.5 |  |  |  | N/㎟ を適用する。
[31 empty] | 隣接 フランジ厚 | [7 empty] | 50
[31 empty] | フランジ厚 :Tl = | [7 empty] | 40 |  | mm
[31 empty] | フランジ幅 :Bl = | [7 empty] | 800 |  | mm
① 必要ボルト本数の決定
腹板の一部分もフランジで負担させるものとする。
|  | 作用力 Pf = |  |  |  |  | Asσs ＋ Pfwl | [5 empty] | = | 32000 |  |  | × | 157.5 |  |  | ＋ | 134800.75 |  |  |  | = | 5174800.75 |  |  |  |  | N
[7 empty] | ( 腹板作用に対するフランジ負担力 | [12 empty] | Pfwl |  | は腹板計算參照 )
|  | n = |  | Pf / ρa |  |  |  | = | 5174800.75 |  |  |  |  | / | 96000 |  |  |  | = | 53.9 |  |  |  |  | ⇒ |  |  |  | 44 |  |  | 本 使用
② 連結板の決定
|  | 必要断面積 : Asreq = Pf / σta = | [12 empty] | 5174800.75 |  |  |  |  | / | 210 |  |  |  | = | 24641.9083 |  |  |  | mm²
|  | 使用連結板 : |  |  |  |  | 1 |  |  | 790 |  |  | 22 |  | = |  | 17380 |  |  |  | mm²
[7 empty] | 2 |  |  | 365 |  |  | 25 |  | = |  | 18250 |  |  |  | mm²
[15 empty] | Σ= |  | 35630 |  |  |  | mm²
|  | 連結板の順断面積 : 引張部フランジのボルト孔引き純断面積に1.1割増 | [32 empty] | [道示 Ⅱ 6.3.9] | [7 empty] | 総列 | 1 |  | 2 | 3 | 4 |  | 5 | 6 | 7 |  | 8 | 9 | 10
|  |  | Asn1 = |  |  | ( | 35630 |  |  | － | 25 |  |  | × | 25 |  |  | × | 2 |  |  | × | 2 |  |  | ) × 1.1 |  |  |  |  | ( 第1列 ) | [10 empty] | ボルト数 | 8 | 2 |  | 4 | 6 | 8 |  | 0 | 0 | 0 |  | 0 | 0 | 0
[5 empty] | = | 36443 |  |  |  | mm² ＞ Asreq'd = | [7 empty] | 24641.9083 |  |  |  | mm² O.K
|  | 連結板の応力度 σs1 = Pf/ Asn1 | [11 empty] | = | 5174800.75 |  |  |  |  | / | 36443 |  |  |  | = | 141.9971 |  |  |  | N/㎟ ＜ σta , O.K
|  |  | Asn2 = |  |  | ( | 35630 |  |  | － | 25 |  |  | × | 25 |  |  | × | 4 |  |  | × | 2 |  |  | ) × 1.1 |  |  |  |  | ( 第2列 )
[5 empty] | = | 33693 |  |  |  | mm² ＞ Asreq'd = | [7 empty] | 24641.9083 |  |  |  | mm² O.K
|  | 連結板の応力度 σs2 = Pf/ Asn2 × | [12 empty] | (44 - 2) / 44
[9 empty] | = | 5174800.75 |  |  |  |  | / | 33693 |  |  |  | × | 0.95455 |  |  | = | 146.6056 |  |  |  | N/㎟ ＜ σta , O.K
|  |  | Asn3 = |  |  | ( | 35630 |  |  | － | 25 |  |  | × | 25 |  |  | × | 6 |  |  | × | 2 |  |  | ) × 1.1 |  |  |  |  | ( 第3列 )
[5 empty] | = | 30943 |  |  |  | mm² ＞ Asreq'd = | [7 empty] | 24641.9083 |  |  |  | mm² O.K
|  | 連結板の応力度 σs3 = Pf/ Asn3 × | [12 empty] | (44 - 6) / 44
[9 empty] | = | 5174800.75 |  |  |  |  | / | 30943 |  |  |  | × | 0.86364 |  |  | = | 144.4316 |  |  |  | N/㎟ ＜ σta , O.K
|  |  | Asn4 = |  |  | ( | 35630 |  |  | － | 25 |  |  | × | 25 |  |  | × | 8 |  |  | × | 2 |  |  | ) × 1.1 |  |  |  |  | ( 第4列 )
[5 empty] | = | 28193 |  |  |  | cm² ＜ Asreq'd = | [7 empty] | 24641.9083 |  |  |  | mm² O.K
|  | 連結板の応力度 σs4 = Pf/ Asn4 × | [12 empty] | (44 - 12) / 44
[9 empty] | = | 5174800.75 |  |  |  |  | / | 28193 |  |  |  | × | 0.72727 |  |  | = | 133.4903 |  |  |  | N/㎟ ＜ σta , O.K
③ ボルト応力度の照査
· 直応力度
|  | ρp = Pf / n = | [5 empty] | 5174800.75 |  |  |  |  | / | 44 |  |  |  |  | = | 117609.108 |  |  |  | N/本 |  |  | ＞ ρa N.G
· ねじりによるせん断応力度
|  | ねじりモーメントによる腹板のせん断力 : | [15 empty] | St= Mt·Bl·Tl² / K
∵ τt = Mt·Tl / K
K = ⅓ Σ b·t3 = ⅓ ( Bu·Tu3 + H·Tw3 + Bl·Tl3 )
|  |  |  | = | ⅓ | ( | 800 |  |  | × | 40 |  | + | 2860 |  |  | × | 14 |  | + | 800 |  |  | × | 40 |  | ) | = | 36749280 |  |  |  | mm4
従って, せん断力によるボルトの応力度は
| ρs = |  |  | ( | 152.399 |  |  |  | × | 10 6 |  | × | 800 |  |  | × | 40 |  | / | 36749280 |  |  |  | ) | / | 44 |  |  | = | 120639.8 |  |  |  | N/本 ＞ ρa
· ボルト1本に作用する力
|  | ρ = (ρp²＋ρs²) = ( | [11 empty] | 117609.108 |  |  |  |  | ＋ | 120639.8 |  |  |  |  | ) = |  | 168481 |  |  |  |  | N/本 ＞ ρa , N.G
| ④ 母材応力度の照査 | [8 empty] | ( p = |  |  | 75 |  |  | mm , |  | g = |  | 95 |  |  | mm , | )
|  | w = d - p² / 4g = | [7 empty] | 25 |  |  | - | 75 |  |  | /( 4 × |  |  | 95 |  |  | ) = |  | 10.1974 |  |  | > | 0 |  | ⇒ |  | 孔引の影響を受け
Afn : フランジの純断面積, Afw = : 腹板分担の断面積
|  | Afn1 = |  |  | ( | 800 |  |  | - | 2 |  | × | 25 |  |  | - | 6 |  | × | 10.1974 |  |  | ) | × | 40 |  | × | 1.1 |  |  | = | 30307.8947 |  |  |  | mm² |  | ( 第1列 )
|  | Afn2 = |  |  | ( | 800 |  |  | - | 4 |  | × | 25 |  |  | - | 4 |  | × | 10.1974 |  |  | ) | × | 40 |  | × | 1.1 |  |  | = | 29005.2632 |  |  |  | mm² |  | ( 第2列 )
|  | Afn3 = |  |  | ( | 800 |  |  | - | 6 |  | × | 25 |  |  | - | 2 |  | × | 10.1974 |  |  | ) | × | 40 |  | × | 1.1 |  |  | = | 27702.6316 |  |  |  | mm² |  | ( 第3列 )
|  | Afn4 = |  |  | ( | 800 |  |  | - | 8 |  | × | 25 |  |  | - | 0 |  | × | 10.1974 |  |  | ) | × | 40 |  | × | 1.1 |  |  | = | 26400 |  |  |  | mm² |  | ( 第4列 )
|  | Afw = |  |  | ( | 62.5 |  |  | × | 14 |  | ) | [18 empty] | = | 875 |  |  |  | mm²
[29 empty] | ΣAn1 = |  |  | 31182.8947 |  |  |  | mm² |  | ( 第1列 )
[29 empty] | ΣAn2 = |  |  | 29880.2632 |  |  |  | mm² |  | ( 第2列 )
[29 empty] | ΣAn3 = |  |  | 28577.6316 |  |  |  | mm² |  | ( 第3列 )
[29 empty] | ΣAn4 = |  |  | 27275 |  |  |  | mm² |  | ( 第4列 )
|  | 母材応力度 | [5 empty] | σ1 = |  |  | Pf / ΣAn1
[9 empty] | = | 5174800.75 |  |  |  |  | / | 31182.8947 |  |  |  | = | 165.95 |  |  |  | N/mm² |  |  |  | ＜ σta , O.K
[8 empty] | σ2 = |  |  | Pf / ΣAn2 |  |  |  |  | × | (44 - 2) / 44
[9 empty] | = | 5174800.75 |  |  |  |  | / | 29880.2632 |  |  |  | × | 0.95455 |  |  | = | 165.3126 |  |  |  | N/mm² |  |  |  | ＜ σta , O.K
[8 empty] | σ3 = |  |  | Pf / ΣAn2 |  |  |  |  | × | (44 - 6) / 44
[9 empty] | = | 5174800.75 |  |  |  |  | / | 28577.6316 |  |  |  | × | 0.86364 |  |  | = | 156.3862 |  |  |  | N/mm² |  |  |  | ＜ σta , O.K
[8 empty] | σ4 = |  |  | Pf / ΣAn2 |  |  |  |  | × | (44 - 12) / 44
[9 empty] | = | 5174800.75 |  |  |  |  | / | 27275 |  |  |  | × | 0.72727 |  |  | = | 137.9832 |  |  |  | N/mm² |  |  |  | ＜ σta , O.K
3) 腹板連結部の計算
① ボルトの応力度計算
· 曲げモーメントによるボルトの応力度
[30 empty] | 腹板高 H = | [6 empty] | 2860 |  |  | mm
[30 empty] | 腹板厚 Tw = | [6 empty] | 14 |  |  | mm
[30 empty] | 隣接 腹板厚 | [6 empty] | 14
- 上側ボルト列の照査
|  | 中立軸から上側縁端までの距離 ho = | [14 empty] | 1430 |  |  | mm
|  | σu = |  |  | 157.5 |  |  |  | N/㎟
|  | σ1 = |  |  | σu · (ho - |  |  |  |  | 62.5 |  |  | )/ho |  |  | = | 150.616 |  |  |  |  | N/㎟
|  | σ2 = |  |  | σu · (ho - |  |  |  |  | 162.5 |  |  | )/ho |  |  | = | 139.602 |  |  |  |  | N/㎟
|  | σ3 = |  |  | σu · (ho - |  |  |  |  | 262.5 |  |  | )/ho |  |  | = | 128.588 |  |  |  |  | N/㎟
|  | σ4 = |  |  | σu · (ho - |  |  |  |  | 362.5 |  |  | )/ho |  |  | = | 117.574 |  |  |  |  | N/㎟
|  | σ5 = |  |  | σu · (ho - |  |  |  |  | 462.5 |  |  | )/ho |  |  | = | 106.56 |  |  |  |  | N/㎟
|  | σ6 = |  |  | σu · (ho - |  |  |  |  | 562.5 |  |  | )/ho |  |  | = | 95.546 |  |  |  |  | N/㎟
|  | Pfwu = |  |  |  | ( | 157.5 |  |  |  | ＋ | 150.616 |  |  |  | ) / 2 × |  |  |  | 62.5 |  |  | × | 14 |  |  | = | 134800.75 |  |  |  |  | N | (上フランジの分担力)
|  | 第1列 : |  |  |  | ( | 150.616 |  |  |  | ＋ | 139.602 |  |  |  | ) / |  | 2 | × | 100 |  |  | × | 14 |  |  | / | 4 |  |  | = | 50788.2 |  |  |  | N/本 ＜ ρa O.K
|  | 第2列 : |  |  |  | ( | 139.602 |  |  |  | ＋ | 128.588 |  |  |  | ) / |  | 2 | × | 100 |  |  | × | 14 |  |  | / | 4 |  |  | = | 46933.3 |  |  |  | N/本 ＜ ρa O.K
|  | 第3列 : |  |  |  | ( | 128.588 |  |  |  | ＋ | 117.574 |  |  |  | ) / |  | 2 | × | 100 |  |  | × | 14 |  |  | / | 4 |  |  | = | 43078.4 |  |  |  | N/本 ＜ ρa O.K
|  | 第4列 : |  |  |  | ( | 117.574 |  |  |  | ＋ | 106.56 |  |  |  | ) / |  | 2 | × | 100 |  |  | × | 14 |  |  | / | 4 |  |  | = | 39223.5 |  |  |  | N/本 ＜ ρa O.K
|  | 第5列 : |  |  |  | ( | 106.56 |  |  |  | ＋ | 95.546 |  |  |  | ) / |  | 2 | × | 100 |  |  | × | 14 |  |  | / | 4 |  |  | = | 35368.6 |  |  |  | N/本 ＜ ρa O.K
- 下側ボルト列の照査
|  | 中立軸から下側縁端までの距離 ho = | [14 empty] | 1430 |  |  | mm
|  | σl = |  |  | 157.5 |  |  |  | N/㎟
|  | σ1 = |  |  | σl · (ho - |  |  |  |  | 62.5 |  |  | )/ho |  |  | = | 150.616 |  |  |  |  | N/㎟
|  | σ2 = |  |  | σl · (ho - |  |  |  |  | 162.5 |  |  | )/ho |  |  | = | 139.602 |  |  |  |  | N/㎟
|  | σ3 = |  |  | σl · (ho - |  |  |  |  | 262.5 |  |  | )/ho |  |  | = | 128.588 |  |  |  |  | N/㎟
|  | σ4 = |  |  | σl · (ho - |  |  |  |  | 362.5 |  |  | )/ho |  |  | = | 117.574 |  |  |  |  | N/㎟
|  | σ5 = |  |  | σl · (ho - |  |  |  |  | 462.5 |  |  | )/ho |  |  | = | 106.56 |  |  |  |  | N/㎟
|  | σ6 = |  |  | σl · (ho - |  |  |  |  | 562.5 |  |  | )/ho |  |  | = | 95.546 |  |  |  |  | N/㎟
|  | Pfwl = |  |  |  | ( | 157.5 |  |  |  | ＋ | 150.616 |  |  |  | ) / 2 × |  |  |  | 62.5 |  |  | × | 14 |  |  | = | 134800.75 |  |  |  |  | N | (下フランジの分担力)
|  | 第1列 : |  |  |  | ( | 150.616 |  |  |  | ＋ | 139.602 |  |  |  | ) / |  | 2 | × | 100 |  |  | × | 14 |  |  | / | 4 |  |  | = | 50788.2 |  |  |  | N/本 ＜ ρa O.K
|  | 第2列 : |  |  |  | ( | 139.602 |  |  |  | ＋ | 128.588 |  |  |  | ) / |  | 2 | × | 100 |  |  | × | 14 |  |  | / | 4 |  |  | = | 46933.3 |  |  |  | N/本 ＜ ρa O.K
|  | 第3列 : |  |  |  | ( | 128.588 |  |  |  | ＋ | 117.574 |  |  |  | ) / |  | 2 | × | 100 |  |  | × | 14 |  |  | / | 4 |  |  | = | 43078.4 |  |  |  | N/本 ＜ ρa O.K
|  | 第4列 : |  |  |  | ( | 117.574 |  |  |  | ＋ | 106.56 |  |  |  | ) / |  | 2 | × | 100 |  |  | × | 14 |  |  | / | 4 |  |  | = | 39223.5 |  |  |  | N/本 ＜ ρa O.K
|  | 第5列 : |  |  |  | ( | 106.56 |  |  |  | ＋ | 95.546 |  |  |  | ) / |  | 2 | × | 100 |  |  | × | 14 |  |  | / | 4 |  |  | = | 35368.6 |  |  |  | N/本 ＜ ρa O.K
· せん断力によるボルトの応力度
|  | 腹板のせん断力 : S = | [8 empty] | 1801.384 |  |  |  | kN
ねじりモーメントによる腹板のせん断力 : St= Mt·H·Tw2 / K
∵ τt = Mt·Tw / K
K = ⅓ Σ b·t3 = ⅓ ( Bu·Tu3 + H·Tw3 + Bl·Tl3 )
|  |  |  | = | ⅓ | ( | 800 |  |  | × | 40 |  | + | 2860 |  |  | × | 14 |  | + | 800 |  |  | × | 40 |  | ) | = | 36749280 |  |  |  | mm4
従って, せん断力によるボルトの応力度は
| ρs = |  |  | ( | 1801.384 |  |  |  | × | 10 3 |  |  | + | 152.399 |  |  |  | × | 10 6 |  | × | 2860 |  |  | × | 14 |  | / | 36749280 |  |  |  | ) | / | 108
|  |  | = | 38203.9 |  |  |  |  | N/本 ＜ ρa
· 曲げモーメントとせん断力の合計に対する照査
|  | ρ = (ρp²＋ρs²) = ( | [11 empty] | 50788.2 |  |  |  |  | ＋ | 38203.9 |  |  |  |  | ) = |  | 63553 |  |  |  |  | N/本 ＜ ρa , O.K
② 連結板の応力度計算
腹板の断面二次モーメント
|  | Isw' = |  |  | 14 |  |  | × | 2860 |  |  | ＋ |  | 14 |  | × |  | 2860 |  |  | ×( |  | 1430 |  |  | － |  | 1425 |  |  | )²= |  |  | 27293599666.6667 |  |  |  |  | mm⁴
12
腹板に作用する曲げモーメント
|  | Mw = M· |  |  |  | Isw' |  |  | = |  | 12592.788 |  |  |  | × |  | 27293599666.6667 |  |  |  |  | = |  | 2139.4566 |  |  |  | kN·m
[6 empty] | Is | [10 empty] | 160649445833
Mw : 腹板に作用する合成前死荷重による曲げモーメント
|  | Is : 鋼材桁断面の断面二次モーメント, | [14 empty] | Is = |  | 160649445833 |  |  |  |  | mm⁴
連結板の断面二次モーメント
[11 empty] | A (mm2) | [5 empty] | Y (mm) | [5 empty] | AY (mm3) | [5 empty] | AY²(mm4) | [5 empty] | Io (mm4)
|  | 2 |  |  | 2720 |  |  |  | 9 |  | 48960 | [5 empty] | - | [5 empty] | - | [5 empty] | - | [5 empty] | 30185472000
|  | Σ | [8 empty] | 48960 | [17 empty] | 0 | [5 empty] | 30185472000
|  | I = Io ＋ AY²= | [6 empty] | 30185472000 |  |  |  |  | ＋ | 0 |  |  |  |  | = |  | 30185472000 |  |  |  |  | mm⁴
|  | Isw = |  |  | 30185472000 |  |  |  |  | ＋ | 48960 |  |  |  | ×( |  | 1430 |  |  |  | － | 1425 |  |  |  | )²= |  | 30186696000 |  |  |  |  | mm⁴
|  | Isw : |  |  | 鋼材桁断面の中立軸に対する連結板の総断面二次モーメント
連結板の応力度
Ysu,Ysl : 鋼材桁断面の中立軸から連結板の上、下縁までの距離
|  |  | Ysu = |  |  | -1360 |  |  |  | mm |  | Ysl = |  |  | 1360 |  |  |  | mm
|  | σu : 連結板の上縁応力 | [10 empty] | σl : 連結板の下縁応力
|  | σu = |  |  | Mw |  |  | ·Ysu |  |  | = | 2139.4566 |  |  |  |  | × | 1000000 |  |  | × |  | -1360 |  |  |  | = | -96.3889 |  |  |  |  | N/㎟ ＜ σca , O.K
[5 empty] | Isw | [7 empty] | 30186696000
|  | σl = |  |  | Mw |  |  | ·Ysl |  |  | = | 2139.4566 |  |  |  |  | × | 1000000 |  |  | × |  | 1360 |  |  |  | = | 96.3889 |  |  |  |  | N/㎟ ＜ σta , O.K
[5 empty] | Isw | [7 empty] | 30186696000
③ 連結部材付近の水平補剛材の省略に対する検討
|  | 幅厚比 β = h / tw = | [8 empty] | 2860 |  |  | / | 14 |  |  | = | 204.2857 |  |  | によって
|  | 限界アスペクト比 α' = | [8 empty] | 0.49881
|  | アスペクト比 α = a / h = | [9 empty] | 2500 |  |  | / | 2860 |  |  | = | 0.87413 |  |  |  | ＞α' よって、水平補剛材を省略できない。
N) J - 14 Girder1
| 作用総曲げモーメント : M = | [11 empty] | 22248.143 |  |  |  |  | kN·m
| 作用総せん断力 : S = | [11 empty] | 919.202 |  |  |  |  | kN
| 総ねじりモーメント : Mt = | [11 empty] | 79.453 |  |  |  |  | kN·m
| 上フランジの応力度 : σu = | [11 empty] | -172.3 |  |  |  |  | N/㎟
| 下フランジの応力度 : σl = | [11 empty] | 165.3 |  |  |  |  | N/㎟
| 鋼 種 : |  |  | SM490Y | [5 empty] | σta = |  |  | 210 |  |  |  | N/㎟ |  |  |  | σca = |  |  | 195 |  |  |  | N/㎟ |  |  |  | τa = |  |  | 120 |  |  |  | N/㎟ |  |  | * 許容引張応力, 圧縮応力 (N/㎟)
| ボルト:H.T.B |  |  |  |  | 22 |  | S10T) |  |  |  | ρa = |  |  | 48000 |  |  | × | 2 |  |  |  | = | 96000 |  |  | N | [14 empty] | 2 | SS400 |  | SM400 |  | SMA400 |  | SM400C-H |  | SM490 |  | SM490C-H |  | SM490Y |  | SM520 | SMA490 | SM520C-H | SM570 | SMA570 | SM570-H
[42 empty] | 40 | 140 |  | 140 |  | 140 |  | 140 |  | 185 |  | 185 |  | 210 |  | 210 | 210 | 210 | 255 | 255 | 255
1) 圧縮フランジ | [6 empty] | (上フランジ) | [5 empty] | の連結 | [28 empty] | 40-75 | 125 |  | 125 |  | 125 |  | 140 |  | 175 |  | 185 |  | 200 |  | 200 | 200 | 210 | 245 | 245 | 255
| σs |  | 172.3 | [5 empty] | N/㎟ | [32 empty] | 75-100 | 125 |  | 125 |  | 125 |  | 140 |  | 175 |  | 185 |  | 195 |  | 195 | 195 | 210 | 240 | 240 | 255
| σs' |  | 0.75 |  |  |  | × | 195 |  |  | = | 146.25 |  |  |  | N/㎟ |  |  |  | [道路橋示方書 6.1.1] | [21 empty] | * 許容せん断応力 (N/㎟)
| ∴ 連結部の作用応力度 ( | [8 empty] | σu |  | )は |  | 172.3 |  |  |  | N/㎟ を適用する。 | [23 empty] | 2 | SS400 |  | SM400 |  | SMA400 |  | SM400C-H |  | SM490 |  | SM490C-H |  | SM490Y |  | SM520 | SMA490 | SM520C-H | SM570 | SMA570 | SM570-H
[42 empty] | 40 | 80 |  | 80 |  | 80 |  | 80 |  | 105 |  | 105 |  | 120 |  | 120 | 120 | 120 | 145 | 145 | 145
[42 empty] | 40-75 | 75 |  | 75 |  | 75 |  | 80 |  | 100 |  | 105 |  | 115 |  | 115 | 115 | 120 | 140 | 140 | 145
[31 empty] | 隣接 フランジ厚 | [7 empty] | 60 |  |  | 75-100 | 75 |  | 75 |  | 75 |  | 80 |  | 100 |  | 105 |  | 110 |  | 110 | 110 | 120 | 135 | 135 | 145
[31 empty] | フランジ厚 :Tu = | [7 empty] | 50 |  | mm
[31 empty] | フランジ幅 :Bu = | [7 empty] | 800 |  | mm
① 必要ボルト本数の決定
|  | 作用力 Pf = |  |  |  |  | Asσs ＋ Pfwu | [6 empty] | = | 50 |  | × | 800 |  |  | × | 172.3 |  |  | ＋ | 141747.06 |  |  |  | = | 7033747.06 |  |  |  |  | N
[7 empty] | ( 腹板作用に対するフランジ負担力 | [12 empty] | Pfwu |  | は腹板計算參照 )
|  | n = |  | Pf / ρa |  |  |  | = | 7033747.06 |  |  |  |  | / | 96000 |  |  |  | ≒ | 74 |  |  |  |  | ⇒ |  |  |  | 48 |  |  | 本 使用
② 連結板の決定
|  | 必要断面積 : Asreq = Pf / σca = | [12 empty] | 7033747.06 |  |  |  |  | / | 195 |  |  |  | = | 36070.4977 |  |  |  | mm²
|  | 使用連結板 : |  |  |  |  | 1 |  |  | 790 |  |  | 22 |  | = |  | 17380 |  |  |  | mm²
[7 empty] | 2 |  |  | 365 |  |  | 25 |  | = |  | 18250 |  |  |  | mm²
[15 empty] | Σ= |  | 35630 |  |  |  | mm² ＜ Asreq'd = | [7 empty] | 36070.4977 |  |  |  | mm² N.G
|  | 連結板の応力度 σs = Pf / As | [11 empty] | = | 7033747.06 |  |  |  |  | / | 35630 |  |  |  | = | 197.4108 |  |  |  |  | N/㎟ ＞ σca , N.G
③ ボルト応力度の照査
· 直応力度
|  | ρp = Pf / n = | [5 empty] | 7033747.06 |  |  |  |  | / | 48 |  |  |  |  | = | 146536.3971 |  |  |  |  | N/本 |  |  | ＞ ρa N.G
· ねじりによるせん断応力度
|  | ねじりモーメントによる腹板のせん断力 : | [15 empty] | St= Mt·Bu·Tu² / K
∵ τt = Mt·Tu / K
K = ⅓ Σ b·t3 = ⅓ ( Bu·Tu3 + H·Tw3 + Bl·Tl3 )
|  |  |  | = | ⅓ | ( | 800 |  |  | × | 50 |  | + | 2850 |  |  | × | 14 |  | + | 800 |  |  | × | 50 |  | ) | = | 69273466.6667 |  |  |  | mm4
従って, せん断力によるボルトの応力度は
| ρs = |  |  | ( | 79.453 |  |  |  | × | 10 6 |  | × | 800 |  |  | × | 50 |  | / | 69273466.6667 |  |  |  | ) | / | 48 |  |  | = | 47789.5 |  |  |  | N/本 ＜ ρa
· ボルト1本に作用する力
|  | ρ = (ρp²＋ρs²) = ( | [11 empty] | 146536.3971 |  |  |  |  | ＋ | 47789.5 |  |  |  |  | ) = |  | 154132.3 |  |  |  |  | N/本 ＞ ρa , N.G
2) 引張フランジ | [6 empty] | (下フランジ) | [5 empty] | の連結
| σs |  | 165.3 |  |  |  |  | N/㎟
| σs' |  | 0.75 |  |  |  | × | 210 |  |  | = | 157.5 |  |  |  | N/㎟ |  |  |  | [道路橋示方書 6.1.1]
| ∴ 連結部の作用応力度 ( | [8 empty] | σl |  | )は |  | 165.3 |  |  |  | N/㎟ を適用する。
[31 empty] | 隣接 フランジ厚 | [7 empty] | 60
[31 empty] | フランジ厚 :Tl = | [7 empty] | 50 |  | mm
[31 empty] | フランジ幅 :Bl = | [7 empty] | 800 |  | mm
① 必要ボルト本数の決定
腹板の一部分もフランジで負担させるものとする。
|  | 作用力 Pf = |  |  |  |  | Asσs ＋ Pfwl | [5 empty] | = | 40000 |  |  | × | 165.3 |  |  | ＋ | 135867.06 |  |  |  | = | 6747867.06 |  |  |  |  | N
[7 empty] | ( 腹板作用に対するフランジ負担力 | [12 empty] | Pfwl |  | は腹板計算參照 )
|  | n = |  | Pf / ρa |  |  |  | = | 6747867.06 |  |  |  |  | / | 96000 |  |  |  | = | 70.3 |  |  |  |  | ⇒ |  |  |  | 44 |  |  | 本 使用
② 連結板の決定
|  | 必要断面積 : Asreq = Pf / σta = | [12 empty] | 6747867.06 |  |  |  |  | / | 210 |  |  |  | = | 32132.7003 |  |  |  | mm²
|  | 使用連結板 : |  |  |  |  | 1 |  |  | 790 |  |  | 22 |  | = |  | 17380 |  |  |  | mm²
[7 empty] | 2 |  |  | 365 |  |  | 25 |  | = |  | 18250 |  |  |  | mm²
[15 empty] | Σ= |  | 35630 |  |  |  | mm²
|  | 連結板の順断面積 : 引張部フランジのボルト孔引き純断面積に1.1割増 | [32 empty] | [道示 Ⅱ 6.3.9] | [7 empty] | 総列 | 1 |  | 2 | 3 | 4 |  | 5 | 6 | 7 |  | 8 | 9 | 10
|  |  | Asn1 = |  |  | ( | 35630 |  |  | － | 25 |  |  | × | 25 |  |  | × | 2 |  |  | × | 2 |  |  | ) × 1.1 |  |  |  |  | ( 第1列 ) | [10 empty] | ボルト数 | 8 | 2 |  | 4 | 6 | 8 |  | 0 | 0 | 0 |  | 0 | 0 | 0
[5 empty] | = | 36443 |  |  |  | mm² ＞ Asreq'd = | [7 empty] | 32132.7003 |  |  |  | mm² O.K
|  | 連結板の応力度 σs1 = Pf/ Asn1 | [11 empty] | = | 6747867.06 |  |  |  |  | / | 36443 |  |  |  | = | 185.1622 |  |  |  | N/㎟ ＜ σta , O.K
|  |  | Asn2 = |  |  | ( | 35630 |  |  | － | 25 |  |  | × | 25 |  |  | × | 4 |  |  | × | 2 |  |  | ) × 1.1 |  |  |  |  | ( 第2列 )
[5 empty] | = | 33693 |  |  |  | mm² ＞ Asreq'd = | [7 empty] | 32132.7003 |  |  |  | mm² O.K
|  | 連結板の応力度 σs2 = Pf/ Asn2 × | [12 empty] | (44 - 2) / 44
[9 empty] | = | 6747867.06 |  |  |  |  | / | 33693 |  |  |  | × | 0.95455 |  |  | = | 191.1716 |  |  |  | N/㎟ ＜ σta , O.K
|  |  | Asn3 = |  |  | ( | 35630 |  |  | － | 25 |  |  | × | 25 |  |  | × | 6 |  |  | × | 2 |  |  | ) × 1.1 |  |  |  |  | ( 第3列 )
[5 empty] | = | 30943 |  |  |  | mm² ＞ Asreq'd = | [7 empty] | 32132.7003 |  |  |  | mm² N.G
|  | 連結板の応力度 σs3 = Pf/ Asn3 × | [12 empty] | (44 - 6) / 44
[9 empty] | = | 6747867.06 |  |  |  |  | / | 30943 |  |  |  | × | 0.86364 |  |  | = | 188.3367 |  |  |  | N/㎟ ＜ σta , O.K
|  |  | Asn4 = |  |  | ( | 35630 |  |  | － | 25 |  |  | × | 25 |  |  | × | 8 |  |  | × | 2 |  |  | ) × 1.1 |  |  |  |  | ( 第4列 )
[5 empty] | = | 28193 |  |  |  | cm² ＜ Asreq'd = | [7 empty] | 32132.7003 |  |  |  | mm² N.G
|  | 連結板の応力度 σs4 = Pf/ Asn4 × | [12 empty] | (44 - 12) / 44
[9 empty] | = | 6747867.06 |  |  |  |  | / | 28193 |  |  |  | × | 0.72727 |  |  | = | 174.0694 |  |  |  | N/㎟ ＜ σta , O.K
③ ボルト応力度の照査
· 直応力度
|  | ρp = Pf / n = | [5 empty] | 6747867.06 |  |  |  |  | / | 44 |  |  |  |  | = | 153360.615 |  |  |  | N/本 |  |  | ＞ ρa N.G
· ねじりによるせん断応力度
|  | ねじりモーメントによる腹板のせん断力 : | [15 empty] | St= Mt·Bl·Tl² / K
∵ τt = Mt·Tl / K
K = ⅓ Σ b·t3 = ⅓ ( Bu·Tu3 + H·Tw3 + Bl·Tl3 )
|  |  |  | = | ⅓ | ( | 800 |  |  | × | 50 |  | + | 2850 |  |  | × | 14 |  | + | 800 |  |  | × | 50 |  | ) | = | 69273466.6667 |  |  |  | mm4
従って, せん断力によるボルトの応力度は
| ρs = |  |  | ( | 79.453 |  |  |  | × | 10 6 |  | × | 800 |  |  | × | 50 |  | / | 69273466.6667 |  |  |  | ) | / | 44 |  |  | = | 52134 |  |  |  | N/本 ＜ ρa
· ボルト1本に作用する力
|  | ρ = (ρp²＋ρs²) = ( | [11 empty] | 153360.615 |  |  |  |  | ＋ | 52134 |  |  |  |  | ) = |  | 161979.7 |  |  |  |  | N/本 ＞ ρa , N.G
| ④ 母材応力度の照査 | [8 empty] | ( p = |  |  | 75 |  |  | mm , |  | g = |  | 95 |  |  | mm , | )
|  | w = d - p² / 4g = | [7 empty] | 25 |  |  | - | 75 |  |  | /( 4 × |  |  | 95 |  |  | ) = |  | 10.1974 |  |  | > | 0 |  | ⇒ |  | 孔引の影響を受け
Afn : フランジの純断面積, Afw = : 腹板分担の断面積
|  | Afn1 = |  |  | ( | 800 |  |  | - | 2 |  | × | 25 |  |  | - | 6 |  | × | 10.1974 |  |  | ) | × | 50 |  | × | 1.1 |  |  | = | 37884.8684 |  |  |  | mm² |  | ( 第1列 )
|  | Afn2 = |  |  | ( | 800 |  |  | - | 4 |  | × | 25 |  |  | - | 4 |  | × | 10.1974 |  |  | ) | × | 50 |  | × | 1.1 |  |  | = | 36256.5789 |  |  |  | mm² |  | ( 第2列 )
|  | Afn3 = |  |  | ( | 800 |  |  | - | 6 |  | × | 25 |  |  | - | 2 |  | × | 10.1974 |  |  | ) | × | 50 |  | × | 1.1 |  |  | = | 34628.2895 |  |  |  | mm² |  | ( 第3列 )
|  | Afn4 = |  |  | ( | 800 |  |  | - | 8 |  | × | 25 |  |  | - | 0 |  | × | 10.1974 |  |  | ) | × | 50 |  | × | 1.1 |  |  | = | 33000 |  |  |  | mm² |  | ( 第4列 )
|  | Afw = |  |  | ( | 60 |  |  | × | 14 |  | ) | [18 empty] | = | 840 |  |  |  | mm²
[29 empty] | ΣAn1 = |  |  | 38724.8684 |  |  |  | mm² |  | ( 第1列 )
[29 empty] | ΣAn2 = |  |  | 37096.5789 |  |  |  | mm² |  | ( 第2列 )
[29 empty] | ΣAn3 = |  |  | 35468.2895 |  |  |  | mm² |  | ( 第3列 )
[29 empty] | ΣAn4 = |  |  | 33840 |  |  |  | mm² |  | ( 第4列 )
|  | 母材応力度 | [5 empty] | σ1 = |  |  | Pf / ΣAn1
[9 empty] | = | 6747867.06 |  |  |  |  | / | 38724.8684 |  |  |  | = | 174.2515 |  |  |  | N/mm² |  |  |  | ＜ σta , O.K
[8 empty] | σ2 = |  |  | Pf / ΣAn2 |  |  |  |  | × | (44 - 2) / 44
[9 empty] | = | 6747867.06 |  |  |  |  | / | 37096.5789 |  |  |  | × | 0.95455 |  |  | = | 173.6318 |  |  |  | N/mm² |  |  |  | ＜ σta , O.K
[8 empty] | σ3 = |  |  | Pf / ΣAn2 |  |  |  |  | × | (44 - 6) / 44
[9 empty] | = | 6747867.06 |  |  |  |  | / | 35468.2895 |  |  |  | × | 0.86364 |  |  | = | 164.3074 |  |  |  | N/mm² |  |  |  | ＜ σta , O.K
[8 empty] | σ4 = |  |  | Pf / ΣAn2 |  |  |  |  | × | (44 - 12) / 44
[9 empty] | = | 6747867.06 |  |  |  |  | / | 33840 |  |  |  | × | 0.72727 |  |  | = | 145.0219 |  |  |  | N/mm² |  |  |  | ＜ σta , O.K
3) 腹板連結部の計算
① ボルトの応力度計算
· 曲げモーメントによるボルトの応力度
[30 empty] | 腹板高 H = | [6 empty] | 2850 |  |  | mm
[30 empty] | 腹板厚 Tw = | [6 empty] | 14 |  |  | mm
[30 empty] | 隣接 腹板厚 | [6 empty] | 14
- 上側ボルト列の照査
|  | 中立軸から上側縁端までの距離 ho = | [14 empty] | 1454.5468 |  |  | mm
|  | σu = |  |  | 172.3 |  |  |  | N/㎟
|  | σ1 = |  |  | σu · (ho - |  |  |  |  | 60 |  |  | )/ho |  |  | = | 165.193 |  |  |  |  | N/㎟
|  | σ2 = |  |  | σu · (ho - |  |  |  |  | 160 |  |  | )/ho |  |  | = | 153.347 |  |  |  |  | N/㎟
|  | σ3 = |  |  | σu · (ho - |  |  |  |  | 260 |  |  | )/ho |  |  | = | 141.501 |  |  |  |  | N/㎟
|  | σ4 = |  |  | σu · (ho - |  |  |  |  | 360 |  |  | )/ho |  |  | = | 129.656 |  |  |  |  | N/㎟
|  | σ5 = |  |  | σu · (ho - |  |  |  |  | 460 |  |  | )/ho |  |  | = | 117.81 |  |  |  |  | N/㎟
|  | σ6 = |  |  | σu · (ho - |  |  |  |  | 560 |  |  | )/ho |  |  | = | 105.965 |  |  |  |  | N/㎟
|  | Pfwu = |  |  |  | ( | 172.3 |  |  |  | ＋ | 165.193 |  |  |  | ) / 2 × |  |  |  | 60 |  |  | × | 14 |  |  | = | 141747.06 |  |  |  |  | N | (上フランジの分担力)
|  | 第1列 : |  |  |  | ( | 165.193 |  |  |  | ＋ | 153.347 |  |  |  | ) / |  | 2 | × | 100 |  |  | × | 14 |  |  | / | 4 |  |  | = | 55744.5 |  |  |  | N/本 ＜ ρa O.K
|  | 第2列 : |  |  |  | ( | 153.347 |  |  |  | ＋ | 141.501 |  |  |  | ) / |  | 2 | × | 100 |  |  | × | 14 |  |  | / | 4 |  |  | = | 51598.4 |  |  |  | N/本 ＜ ρa O.K
|  | 第3列 : |  |  |  | ( | 141.501 |  |  |  | ＋ | 129.656 |  |  |  | ) / |  | 2 | × | 100 |  |  | × | 14 |  |  | / | 4 |  |  | = | 47452.5 |  |  |  | N/本 ＜ ρa O.K
|  | 第4列 : |  |  |  | ( | 129.656 |  |  |  | ＋ | 117.81 |  |  |  | ) / |  | 2 | × | 100 |  |  | × | 14 |  |  | / | 4 |  |  | = | 43306.6 |  |  |  | N/本 ＜ ρa O.K
|  | 第5列 : |  |  |  | ( | 117.81 |  |  |  | ＋ | 105.965 |  |  |  | ) / |  | 2 | × | 100 |  |  | × | 14 |  |  | / | 4 |  |  | = | 39160.6 |  |  |  | N/本 ＜ ρa O.K
- 下側ボルト列の照査
|  | 中立軸から下側縁端までの距離 ho = | [14 empty] | 1395.4532 |  |  | mm
|  | σl = |  |  | 165.3 |  |  |  | N/㎟
|  | σ1 = |  |  | σl · (ho - |  |  |  |  | 60 |  |  | )/ho |  |  | = | 158.193 |  |  |  |  | N/㎟
|  | σ2 = |  |  | σl · (ho - |  |  |  |  | 160 |  |  | )/ho |  |  | = | 146.347 |  |  |  |  | N/㎟
|  | σ3 = |  |  | σl · (ho - |  |  |  |  | 260 |  |  | )/ho |  |  | = | 134.501 |  |  |  |  | N/㎟
|  | σ4 = |  |  | σl · (ho - |  |  |  |  | 360 |  |  | )/ho |  |  | = | 122.656 |  |  |  |  | N/㎟
|  | σ5 = |  |  | σl · (ho - |  |  |  |  | 460 |  |  | )/ho |  |  | = | 110.81 |  |  |  |  | N/㎟
|  | σ6 = |  |  | σl · (ho - |  |  |  |  | 560 |  |  | )/ho |  |  | = | 98.965 |  |  |  |  | N/㎟
|  | Pfwl = |  |  |  | ( | 165.3 |  |  |  | ＋ | 158.193 |  |  |  | ) / 2 × |  |  |  | 60 |  |  | × | 14 |  |  | = | 135867.06 |  |  |  |  | N | (下フランジの分担力)
|  | 第1列 : |  |  |  | ( | 158.193 |  |  |  | ＋ | 146.347 |  |  |  | ) / |  | 2 | × | 100 |  |  | × | 14 |  |  | / | 4 |  |  | = | 53294.5 |  |  |  | N/本 ＜ ρa O.K
|  | 第2列 : |  |  |  | ( | 146.347 |  |  |  | ＋ | 134.501 |  |  |  | ) / |  | 2 | × | 100 |  |  | × | 14 |  |  | / | 4 |  |  | = | 49148.4 |  |  |  | N/本 ＜ ρa O.K
|  | 第3列 : |  |  |  | ( | 134.501 |  |  |  | ＋ | 122.656 |  |  |  | ) / |  | 2 | × | 100 |  |  | × | 14 |  |  | / | 4 |  |  | = | 45002.5 |  |  |  | N/本 ＜ ρa O.K
|  | 第4列 : |  |  |  | ( | 122.656 |  |  |  | ＋ | 110.81 |  |  |  | ) / |  | 2 | × | 100 |  |  | × | 14 |  |  | / | 4 |  |  | = | 40856.6 |  |  |  | N/本 ＜ ρa O.K
|  | 第5列 : |  |  |  | ( | 110.81 |  |  |  | ＋ | 98.965 |  |  |  | ) / |  | 2 | × | 100 |  |  | × | 14 |  |  | / | 4 |  |  | = | 36710.6 |  |  |  | N/本 ＜ ρa O.K
· せん断力によるボルトの応力度
|  | 腹板のせん断力 : S = | [8 empty] | 919.202 |  |  |  | kN
ねじりモーメントによる腹板のせん断力 : St= Mt·H·Tw2 / K
∵ τt = Mt·Tw / K
K = ⅓ Σ b·t3 = ⅓ ( Bu·Tu3 + H·Tw3 + Bl·Tl3 )
|  |  |  | = | ⅓ | ( | 800 |  |  | × | 50 |  | + | 2850 |  |  | × | 14 |  | + | 800 |  |  | × | 50 |  | ) | = | 69273466.6667 |  |  |  | mm4
従って, せん断力によるボルトの応力度は
| ρs = |  |  | ( | 919.202 |  |  |  | × | 10 3 |  |  | + | 79.453 |  |  |  | × | 10 6 |  | × | 2850 |  |  | × | 14 |  | / | 69273466.6667 |  |  |  | ) | / | 108
|  |  | = | 14443.4 |  |  |  |  | N/本 ＜ ρa
· 曲げモーメントとせん断力の合計に対する照査
|  | ρ = (ρp²＋ρs²) = ( | [11 empty] | 55744.5 |  |  |  |  | ＋ | 14443.4 |  |  |  |  | ) = |  | 57585.3 |  |  |  |  | N/本 ＜ ρa , O.K
② 連結板の応力度計算
腹板の断面二次モーメント
|  | Isw' = |  |  | 14 |  |  | × | 2850 |  |  | ＋ |  | 14 |  | × |  | 2850 |  |  | ×( |  | 1425 |  |  | － |  | 1420 |  |  | )²= |  |  | 27008310000 |  |  |  |  | mm⁴
12
腹板に作用する曲げモーメント
|  | Mw = M· |  |  |  | Isw' |  |  | = |  | 22248.143 |  |  |  | × |  | 27008310000 |  |  |  |  | = |  | 3100.8175 |  |  |  | kN·m
[6 empty] | Is | [10 empty] | 193782688000
Mw : 腹板に作用する合成前死荷重による曲げモーメント
|  | Is : 鋼材桁断面の断面二次モーメント, | [14 empty] | Is = |  | 193782688000 |  |  |  |  | mm⁴
連結板の断面二次モーメント
[11 empty] | A (mm2) | [5 empty] | Y (mm) | [5 empty] | AY (mm3) | [5 empty] | AY²(mm4) | [5 empty] | Io (mm4)
|  | 2 |  |  | 2720 |  |  |  | 9 |  | 48960 | [5 empty] | - | [5 empty] | - | [5 empty] | - | [5 empty] | 30185472000
|  | Σ | [8 empty] | 48960 | [17 empty] | 0 | [5 empty] | 30185472000
|  | I = Io ＋ AY²= | [6 empty] | 30185472000 |  |  |  |  | ＋ | 0 |  |  |  |  | = |  | 30185472000 |  |  |  |  | mm⁴
|  | Isw = |  |  | 30185472000 |  |  |  |  | ＋ | 48960 |  |  |  | ×( |  | 1425 |  |  |  | － | 1420 |  |  |  | )²= |  | 30186696000 |  |  |  |  | mm⁴
|  | Isw : |  |  | 鋼材桁断面の中立軸に対する連結板の総断面二次モーメント
連結板の応力度
Ysu,Ysl : 鋼材桁断面の中立軸から連結板の上、下縁までの距離
|  |  | Ysu = |  |  | -1360 |  |  |  | mm |  | Ysl = |  |  | 1360 |  |  |  | mm
|  | σu : 連結板の上縁応力 | [10 empty] | σl : 連結板の下縁応力
|  | σu = |  |  | Mw |  |  | ·Ysu |  |  | = | 3100.8175 |  |  |  |  | × | 1000000 |  |  | × |  | -1360 |  |  |  | = | -139.701 |  |  |  |  | N/㎟ ＜ σca , O.K
[5 empty] | Isw | [7 empty] | 30186696000
|  | σl = |  |  | Mw |  |  | ·Ysl |  |  | = | 3100.8175 |  |  |  |  | × | 1000000 |  |  | × |  | 1360 |  |  |  | = | 139.701 |  |  |  |  | N/㎟ ＜ σta , O.K
[5 empty] | Isw | [7 empty] | 30186696000
③ 連結部材付近の水平補剛材の省略に対する検討
|  | 幅厚比 β = h / tw = | [8 empty] | 2850 |  |  | / | 14 |  |  | = | 203.5714 |  |  | によって
|  | 限界アスペクト比 α' = | [8 empty] | 0.50179
|  | アスペクト比 α = a / h = | [9 empty] | 2500 |  |  | / | 2850 |  |  | = | 0.87719 |  |  |  | ＞α' よって、水平補剛材を省略できない。
O) J - 15 Girder1
| 作用総曲げモーメント : M = | [11 empty] | 23696.793 |  |  |  |  | kN·m
| 作用総せん断力 : S = | [11 empty] | -565.233 |  |  |  |  | kN
| 総ねじりモーメント : Mt = | [11 empty] | -129.531 |  |  |  |  | kN·m
| 上フランジの応力度 : σu = | [11 empty] | -183.5 |  |  |  |  | N/㎟
| 下フランジの応力度 : σl = | [11 empty] | 176 |  |  |  |  | N/㎟
| 鋼 種 : |  |  | SM490Y | [5 empty] | σta = |  |  | 210 |  |  |  | N/㎟ |  |  |  | σca = |  |  | 195 |  |  |  | N/㎟ |  |  |  | τa = |  |  | 120 |  |  |  | N/㎟ |  |  | * 許容引張応力, 圧縮応力 (N/㎟)
| ボルト:H.T.B |  |  |  |  | 22 |  | S10T) |  |  |  | ρa = |  |  | 48000 |  |  | × | 2 |  |  |  | = | 96000 |  |  | N | [14 empty] | 2 | SS400 |  | SM400 |  | SMA400 |  | SM400C-H |  | SM490 |  | SM490C-H |  | SM490Y |  | SM520 | SMA490 | SM520C-H | SM570 | SMA570 | SM570-H
[42 empty] | 40 | 140 |  | 140 |  | 140 |  | 140 |  | 185 |  | 185 |  | 210 |  | 210 | 210 | 210 | 255 | 255 | 255
1) 圧縮フランジ | [6 empty] | (上フランジ) | [5 empty] | の連結 | [28 empty] | 40-75 | 125 |  | 125 |  | 125 |  | 140 |  | 175 |  | 185 |  | 200 |  | 200 | 200 | 210 | 245 | 245 | 255
| σs |  | 183.5 | [5 empty] | N/㎟ | [32 empty] | 75-100 | 125 |  | 125 |  | 125 |  | 140 |  | 175 |  | 185 |  | 195 |  | 195 | 195 | 210 | 240 | 240 | 255
| σs' |  | 0.75 |  |  |  | × | 195 |  |  | = | 146.25 |  |  |  | N/㎟ |  |  |  | [道路橋示方書 6.1.1] | [21 empty] | * 許容せん断応力 (N/㎟)
| ∴ 連結部の作用応力度 ( | [8 empty] | σu |  | )は |  | 183.5 |  |  |  | N/㎟ を適用する。 | [23 empty] | 2 | SS400 |  | SM400 |  | SMA400 |  | SM400C-H |  | SM490 |  | SM490C-H |  | SM490Y |  | SM520 | SMA490 | SM520C-H | SM570 | SMA570 | SM570-H
[42 empty] | 40 | 80 |  | 80 |  | 80 |  | 80 |  | 105 |  | 105 |  | 120 |  | 120 | 120 | 120 | 145 | 145 | 145
[42 empty] | 40-75 | 75 |  | 75 |  | 75 |  | 80 |  | 100 |  | 105 |  | 115 |  | 115 | 115 | 120 | 140 | 140 | 145
[31 empty] | 隣接 フランジ厚 | [7 empty] | 60 |  |  | 75-100 | 75 |  | 75 |  | 75 |  | 80 |  | 100 |  | 105 |  | 110 |  | 110 | 110 | 120 | 135 | 135 | 145
[31 empty] | フランジ厚 :Tu = | [7 empty] | 50 |  | mm
[31 empty] | フランジ幅 :Bu = | [7 empty] | 800 |  | mm
① 必要ボルト本数の決定
|  | 作用力 Pf = |  |  |  |  | Asσs ＋ Pfwu | [6 empty] | = | 50 |  | × | 800 |  |  | × | 183.5 |  |  | ＋ | 150950.1 |  |  |  | = | 7490950.1 |  |  |  |  | N
[7 empty] | ( 腹板作用に対するフランジ負担力 | [12 empty] | Pfwu |  | は腹板計算參照 )
|  | n = |  | Pf / ρa |  |  |  | = | 7490950.1 |  |  |  |  | / | 96000 |  |  |  | ≒ | 79 |  |  |  |  | ⇒ |  |  |  | 48 |  |  | 本 使用
② 連結板の決定
|  | 必要断面積 : Asreq = Pf / σca = | [12 empty] | 7490950.1 |  |  |  |  | / | 195 |  |  |  | = | 38415.1287 |  |  |  | mm²
|  | 使用連結板 : |  |  |  |  | 1 |  |  | 790 |  |  | 22 |  | = |  | 17380 |  |  |  | mm²
[7 empty] | 2 |  |  | 365 |  |  | 25 |  | = |  | 18250 |  |  |  | mm²
[15 empty] | Σ= |  | 35630 |  |  |  | mm² ＜ Asreq'd = | [7 empty] | 38415.1287 |  |  |  | mm² N.G
|  | 連結板の応力度 σs = Pf / As | [11 empty] | = | 7490950.1 |  |  |  |  | / | 35630 |  |  |  | = | 210.2428 |  |  |  |  | N/㎟ ＞ σca , N.G
③ ボルト応力度の照査
· 直応力度
|  | ρp = Pf / n = | [5 empty] | 7490950.1 |  |  |  |  | / | 48 |  |  |  |  | = | 156061.4604 |  |  |  |  | N/本 |  |  | ＞ ρa N.G
· ねじりによるせん断応力度
|  | ねじりモーメントによる腹板のせん断力 : | [15 empty] | St= Mt·Bu·Tu² / K
∵ τt = Mt·Tu / K
K = ⅓ Σ b·t3 = ⅓ ( Bu·Tu3 + H·Tw3 + Bl·Tl3 )
|  |  |  | = | ⅓ | ( | 800 |  |  | × | 50 |  | + | 2840 |  |  | × | 14 |  | + | 800 |  |  | × | 50 |  | ) | = | 69264320 |  |  |  | mm4
従って, せん断力によるボルトの応力度は
| ρs = |  |  | ( | -129.531 |  |  |  | × | 10 6 |  | × | 800 |  |  | × | 50 |  | / | 69264320 |  |  |  | ) | / | 48 |  |  | = | -77920.7 |  |  |  | N/本 ＜ ρa
· ボルト1本に作用する力
|  | ρ = (ρp²＋ρs²) = ( | [11 empty] | 156061.4604 |  |  |  |  | ＋ | -77920.7 |  |  |  |  | ) = |  | 174432.8 |  |  |  |  | N/本 ＞ ρa , N.G
2) 引張フランジ | [6 empty] | (下フランジ) | [5 empty] | の連結
| σs |  | 176 |  |  |  |  | N/㎟
| σs' |  | 0.75 |  |  |  | × | 210 |  |  | = | 157.5 |  |  |  | N/㎟ |  |  |  | [道路橋示方書 6.1.1]
| ∴ 連結部の作用応力度 ( | [8 empty] | σl |  | )は |  | 176 |  |  |  | N/㎟ を適用する。
[31 empty] | 隣接 フランジ厚 | [7 empty] | 60
[31 empty] | フランジ厚 :Tl = | [7 empty] | 50 |  | mm
[31 empty] | フランジ幅 :Bl = | [7 empty] | 800 |  | mm
① 必要ボルト本数の決定
腹板の一部分もフランジで負担させるものとする。
|  | 作用力 Pf = |  |  |  |  | Asσs ＋ Pfwl | [5 empty] | = | 40000 |  |  | × | 176 |  |  | ＋ | 144650.1 |  |  |  | = | 7184650.1 |  |  |  |  | N
[7 empty] | ( 腹板作用に対するフランジ負担力 | [12 empty] | Pfwl |  | は腹板計算參照 )
|  | n = |  | Pf / ρa |  |  |  | = | 7184650.1 |  |  |  |  | / | 96000 |  |  |  | = | 74.8 |  |  |  |  | ⇒ |  |  |  | 44 |  |  | 本 使用
② 連結板の決定
|  | 必要断面積 : Asreq = Pf / σta = | [12 empty] | 7184650.1 |  |  |  |  | / | 210 |  |  |  | = | 34212.6195 |  |  |  | mm²
|  | 使用連結板 : |  |  |  |  | 1 |  |  | 790 |  |  | 22 |  | = |  | 17380 |  |  |  | mm²
[7 empty] | 2 |  |  | 365 |  |  | 25 |  | = |  | 18250 |  |  |  | mm²
[15 empty] | Σ= |  | 35630 |  |  |  | mm²
|  | 連結板の順断面積 : 引張部フランジのボルト孔引き純断面積に1.1割増 | [32 empty] | [道示 Ⅱ 6.3.9] | [7 empty] | 総列 | 1 |  | 2 | 3 | 4 |  | 5 | 6 | 7 |  | 8 | 9 | 10
|  |  | Asn1 = |  |  | ( | 35630 |  |  | － | 25 |  |  | × | 25 |  |  | × | 2 |  |  | × | 2 |  |  | ) × 1.1 |  |  |  |  | ( 第1列 ) | [10 empty] | ボルト数 | 8 | 2 |  | 4 | 6 | 8 |  | 0 | 0 | 0 |  | 0 | 0 | 0
[5 empty] | = | 36443 |  |  |  | mm² ＞ Asreq'd = | [7 empty] | 34212.6195 |  |  |  | mm² O.K
|  | 連結板の応力度 σs1 = Pf/ Asn1 | [11 empty] | = | 7184650.1 |  |  |  |  | / | 36443 |  |  |  | = | 197.1476 |  |  |  | N/㎟ ＜ σta , O.K
|  |  | Asn2 = |  |  | ( | 35630 |  |  | － | 25 |  |  | × | 25 |  |  | × | 4 |  |  | × | 2 |  |  | ) × 1.1 |  |  |  |  | ( 第2列 )
[5 empty] | = | 33693 |  |  |  | cm² ＜ Asreq'd = | [7 empty] | 34212.6195 |  |  |  | mm² N.G
|  | 連結板の応力度 σs2 = Pf/ Asn2 × | [12 empty] | (44 - 2) / 44
[9 empty] | = | 7184650.1 |  |  |  |  | / | 33693 |  |  |  | × | 0.95455 |  |  | = | 203.546 |  |  |  | N/㎟ ＜ σta , O.K
|  |  | Asn3 = |  |  | ( | 35630 |  |  | － | 25 |  |  | × | 25 |  |  | × | 6 |  |  | × | 2 |  |  | ) × 1.1 |  |  |  |  | ( 第3列 )
[5 empty] | = | 30943 |  |  |  | mm² ＞ Asreq'd = | [7 empty] | 34212.6195 |  |  |  | mm² N.G
|  | 連結板の応力度 σs3 = Pf/ Asn3 × | [12 empty] | (44 - 6) / 44
[9 empty] | = | 7184650.1 |  |  |  |  | / | 30943 |  |  |  | × | 0.86364 |  |  | = | 200.5276 |  |  |  | N/㎟ ＜ σta , O.K
|  |  | Asn4 = |  |  | ( | 35630 |  |  | － | 25 |  |  | × | 25 |  |  | × | 8 |  |  | × | 2 |  |  | ) × 1.1 |  |  |  |  | ( 第4列 )
[5 empty] | = | 28193 |  |  |  | cm² ＜ Asreq'd = | [7 empty] | 34212.6195 |  |  |  | mm² N.G
|  | 連結板の応力度 σs4 = Pf/ Asn4 × | [12 empty] | (44 - 12) / 44
[9 empty] | = | 7184650.1 |  |  |  |  | / | 28193 |  |  |  | × | 0.72727 |  |  | = | 185.3368 |  |  |  | N/㎟ ＜ σta , O.K
③ ボルト応力度の照査
· 直応力度
|  | ρp = Pf / n = | [5 empty] | 7184650.1 |  |  |  |  | / | 44 |  |  |  |  | = | 163287.5023 |  |  |  | N/本 |  |  | ＞ ρa N.G
· ねじりによるせん断応力度
|  | ねじりモーメントによる腹板のせん断力 : | [15 empty] | St= Mt·Bl·Tl² / K
∵ τt = Mt·Tl / K
K = ⅓ Σ b·t3 = ⅓ ( Bu·Tu3 + H·Tw3 + Bl·Tl3 )
|  |  |  | = | ⅓ | ( | 800 |  |  | × | 50 |  | + | 2840 |  |  | × | 14 |  | + | 800 |  |  | × | 50 |  | ) | = | 69264320 |  |  |  | mm4
従って, せん断力によるボルトの応力度は
| ρs = |  |  | ( | 129.531 |  |  |  | × | 10 6 |  | × | 800 |  |  | × | 50 |  | / | 69264320 |  |  |  | ) | / | 44 |  |  | = | 85004.4 |  |  |  | N/本 ＜ ρa
· ボルト1本に作用する力
|  | ρ = (ρp²＋ρs²) = ( | [11 empty] | 163287.5023 |  |  |  |  | ＋ | 85004.4 |  |  |  |  | ) = |  | 184088.4 |  |  |  |  | N/本 ＞ ρa , N.G
| ④ 母材応力度の照査 | [8 empty] | ( p = |  |  | 75 |  |  | mm , |  | g = |  | 95 |  |  | mm , | )
|  | w = d - p² / 4g = | [7 empty] | 25 |  |  | - | 75 |  |  | /( 4 × |  |  | 95 |  |  | ) = |  | 10.1974 |  |  | > | 0 |  | ⇒ |  | 孔引の影響を受け
Afn : フランジの純断面積, Afw = : 腹板分担の断面積
|  | Afn1 = |  |  | ( | 800 |  |  | - | 2 |  | × | 25 |  |  | - | 6 |  | × | 10.1974 |  |  | ) | × | 50 |  | × | 1.1 |  |  | = | 37884.8684 |  |  |  | mm² |  | ( 第1列 )
|  | Afn2 = |  |  | ( | 800 |  |  | - | 4 |  | × | 25 |  |  | - | 4 |  | × | 10.1974 |  |  | ) | × | 50 |  | × | 1.1 |  |  | = | 36256.5789 |  |  |  | mm² |  | ( 第2列 )
|  | Afn3 = |  |  | ( | 800 |  |  | - | 6 |  | × | 25 |  |  | - | 2 |  | × | 10.1974 |  |  | ) | × | 50 |  | × | 1.1 |  |  | = | 34628.2895 |  |  |  | mm² |  | ( 第3列 )
|  | Afn4 = |  |  | ( | 800 |  |  | - | 8 |  | × | 25 |  |  | - | 0 |  | × | 10.1974 |  |  | ) | × | 50 |  | × | 1.1 |  |  | = | 33000 |  |  |  | mm² |  | ( 第4列 )
|  | Afw = |  |  | ( | 60 |  |  | × | 14 |  | ) | [18 empty] | = | 840 |  |  |  | mm²
[29 empty] | ΣAn1 = |  |  | 38724.8684 |  |  |  | mm² |  | ( 第1列 )
[29 empty] | ΣAn2 = |  |  | 37096.5789 |  |  |  | mm² |  | ( 第2列 )
[29 empty] | ΣAn3 = |  |  | 35468.2895 |  |  |  | mm² |  | ( 第3列 )
[29 empty] | ΣAn4 = |  |  | 33840 |  |  |  | mm² |  | ( 第4列 )
|  | 母材応力度 | [5 empty] | σ1 = |  |  | Pf / ΣAn1
[9 empty] | = | 7184650.1 |  |  |  |  | / | 38724.8684 |  |  |  | = | 185.5307 |  |  |  | N/mm² |  |  |  | ＜ σta , O.K
[8 empty] | σ2 = |  |  | Pf / ΣAn2 |  |  |  |  | × | (44 - 2) / 44
[9 empty] | = | 7184650.1 |  |  |  |  | / | 37096.5789 |  |  |  | × | 0.95455 |  |  | = | 184.8708 |  |  |  | N/mm² |  |  |  | ＜ σta , O.K
[8 empty] | σ3 = |  |  | Pf / ΣAn2 |  |  |  |  | × | (44 - 6) / 44
[9 empty] | = | 7184650.1 |  |  |  |  | / | 35468.2895 |  |  |  | × | 0.86364 |  |  | = | 174.9429 |  |  |  | N/mm² |  |  |  | ＜ σta , O.K
[8 empty] | σ4 = |  |  | Pf / ΣAn2 |  |  |  |  | × | (44 - 12) / 44
[9 empty] | = | 7184650.1 |  |  |  |  | / | 33840 |  |  |  | × | 0.72727 |  |  | = | 154.409 |  |  |  | N/mm² |  |  |  | ＜ σta , O.K
3) 腹板連結部の計算
① ボルトの応力度計算
· 曲げモーメントによるボルトの応力度
[30 empty] | 腹板高 H = | [6 empty] | 2840 |  |  | mm
[30 empty] | 腹板厚 Tw = | [6 empty] | 14 |  |  | mm
[30 empty] | 隣接 腹板厚 | [6 empty] | 14
- 上側ボルト列の照査
|  | 中立軸から上側縁端までの距離 ho = | [14 empty] | 1449.6245 |  |  | mm
|  | σu = |  |  | 183.5 |  |  |  | N/㎟
|  | σ1 = |  |  | σu · (ho - |  |  |  |  | 60 |  |  | )/ho |  |  | = | 175.905 |  |  |  |  | N/㎟
|  | σ2 = |  |  | σu · (ho - |  |  |  |  | 160 |  |  | )/ho |  |  | = | 163.246 |  |  |  |  | N/㎟
|  | σ3 = |  |  | σu · (ho - |  |  |  |  | 260 |  |  | )/ho |  |  | = | 150.588 |  |  |  |  | N/㎟
|  | σ4 = |  |  | σu · (ho - |  |  |  |  | 360 |  |  | )/ho |  |  | = | 137.93 |  |  |  |  | N/㎟
|  | σ5 = |  |  | σu · (ho - |  |  |  |  | 460 |  |  | )/ho |  |  | = | 125.271 |  |  |  |  | N/㎟
|  | σ6 = |  |  | σu · (ho - |  |  |  |  | 560 |  |  | )/ho |  |  | = | 112.613 |  |  |  |  | N/㎟
|  | Pfwu = |  |  |  | ( | 183.5 |  |  |  | ＋ | 175.905 |  |  |  | ) / 2 × |  |  |  | 60 |  |  | × | 14 |  |  | = | 150950.1 |  |  |  |  | N | (上フランジの分担力)
|  | 第1列 : |  |  |  | ( | 175.905 |  |  |  | ＋ | 163.246 |  |  |  | ) / |  | 2 | × | 100 |  |  | × | 14 |  |  | / | 4 |  |  | = | 59351.4 |  |  |  | N/本 ＜ ρa O.K
|  | 第2列 : |  |  |  | ( | 163.246 |  |  |  | ＋ | 150.588 |  |  |  | ) / |  | 2 | × | 100 |  |  | × | 14 |  |  | / | 4 |  |  | = | 54921 |  |  |  | N/本 ＜ ρa O.K
|  | 第3列 : |  |  |  | ( | 150.588 |  |  |  | ＋ | 137.93 |  |  |  | ) / |  | 2 | × | 100 |  |  | × | 14 |  |  | / | 4 |  |  | = | 50490.7 |  |  |  | N/本 ＜ ρa O.K
|  | 第4列 : |  |  |  | ( | 137.93 |  |  |  | ＋ | 125.271 |  |  |  | ) / |  | 2 | × | 100 |  |  | × | 14 |  |  | / | 4 |  |  | = | 46060.2 |  |  |  | N/本 ＜ ρa O.K
|  | 第5列 : |  |  |  | ( | 125.271 |  |  |  | ＋ | 112.613 |  |  |  | ) / |  | 2 | × | 100 |  |  | × | 14 |  |  | / | 4 |  |  | = | 41629.7 |  |  |  | N/本 ＜ ρa O.K
- 下側ボルト列の照査
|  | 中立軸から下側縁端までの距離 ho = | [14 empty] | 1390.3755 |  |  | mm
|  | σl = |  |  | 176 |  |  |  | N/㎟
|  | σ1 = |  |  | σl · (ho - |  |  |  |  | 60 |  |  | )/ho |  |  | = | 168.405 |  |  |  |  | N/㎟
|  | σ2 = |  |  | σl · (ho - |  |  |  |  | 160 |  |  | )/ho |  |  | = | 155.746 |  |  |  |  | N/㎟
|  | σ3 = |  |  | σl · (ho - |  |  |  |  | 260 |  |  | )/ho |  |  | = | 143.088 |  |  |  |  | N/㎟
|  | σ4 = |  |  | σl · (ho - |  |  |  |  | 360 |  |  | )/ho |  |  | = | 130.43 |  |  |  |  | N/㎟
|  | σ5 = |  |  | σl · (ho - |  |  |  |  | 460 |  |  | )/ho |  |  | = | 117.771 |  |  |  |  | N/㎟
|  | σ6 = |  |  | σl · (ho - |  |  |  |  | 560 |  |  | )/ho |  |  | = | 105.113 |  |  |  |  | N/㎟
|  | Pfwl = |  |  |  | ( | 176 |  |  |  | ＋ | 168.405 |  |  |  | ) / 2 × |  |  |  | 60 |  |  | × | 14 |  |  | = | 144650.1 |  |  |  |  | N | (下フランジの分担力)
|  | 第1列 : |  |  |  | ( | 168.405 |  |  |  | ＋ | 155.746 |  |  |  | ) / |  | 2 | × | 100 |  |  | × | 14 |  |  | / | 4 |  |  | = | 56726.4 |  |  |  | N/本 ＜ ρa O.K
|  | 第2列 : |  |  |  | ( | 155.746 |  |  |  | ＋ | 143.088 |  |  |  | ) / |  | 2 | × | 100 |  |  | × | 14 |  |  | / | 4 |  |  | = | 52296 |  |  |  | N/本 ＜ ρa O.K
|  | 第3列 : |  |  |  | ( | 143.088 |  |  |  | ＋ | 130.43 |  |  |  | ) / |  | 2 | × | 100 |  |  | × | 14 |  |  | / | 4 |  |  | = | 47865.7 |  |  |  | N/本 ＜ ρa O.K
|  | 第4列 : |  |  |  | ( | 130.43 |  |  |  | ＋ | 117.771 |  |  |  | ) / |  | 2 | × | 100 |  |  | × | 14 |  |  | / | 4 |  |  | = | 43435.2 |  |  |  | N/本 ＜ ρa O.K
|  | 第5列 : |  |  |  | ( | 117.771 |  |  |  | ＋ | 105.113 |  |  |  | ) / |  | 2 | × | 100 |  |  | × | 14 |  |  | / | 4 |  |  | = | 39004.7 |  |  |  | N/本 ＜ ρa O.K
· せん断力によるボルトの応力度
|  | 腹板のせん断力 : S = | [8 empty] | -565.233 |  |  |  | kN
ねじりモーメントによる腹板のせん断力 : St= Mt·H·Tw2 / K
∵ τt = Mt·Tw / K
K = ⅓ Σ b·t3 = ⅓ ( Bu·Tu3 + H·Tw3 + Bl·Tl3 )
|  |  |  | = | ⅓ | ( | 800 |  |  | × | 50 |  | + | 2840 |  |  | × | 14 |  | + | 800 |  |  | × | 50 |  | ) | = | 69264320 |  |  |  | mm4
従って, せん断力によるボルトの応力度は
| ρs = |  |  | ( | -565.233 |  |  |  | × | 10 3 |  |  | + | 129.531 |  |  |  | × | 10 6 |  | × | 2840 |  |  | × | 14 |  | / | 69264320 |  |  |  | ) | / | 108
|  |  | = | 4405 |  |  |  |  | N/本 ＜ ρa
· 曲げモーメントとせん断力の合計に対する照査
|  | ρ = (ρp²＋ρs²) = ( | [11 empty] | 59351.4 |  |  |  |  | ＋ | 4405 |  |  |  |  | ) = |  | 59514.6 |  |  |  |  | N/本 ＜ ρa , O.K
② 連結板の応力度計算
腹板の断面二次モーメント
|  | Isw' = |  |  | 14 |  |  | × | 2840 |  |  | ＋ |  | 14 |  | × |  | 2840 |  |  | ×( |  | 1420 |  |  | － |  | 1420 |  |  | )²= |  |  | 26724021333.3333 |  |  |  |  | mm⁴
12
腹板に作用する曲げモーメント
|  | Mw = M· |  |  |  | Isw' |  |  | = |  | 23696.793 |  |  |  | × |  | 26724021333.3333 |  |  |  |  | = |  | 3267.9576 |  |  |  | kN·m
[6 empty] | Is | [10 empty] | 193782688000
Mw : 腹板に作用する合成前死荷重による曲げモーメント
|  | Is : 鋼材桁断面の断面二次モーメント, | [14 empty] | Is = |  | 193782688000 |  |  |  |  | mm⁴
連結板の断面二次モーメント
[11 empty] | A (mm2) | [5 empty] | Y (mm) | [5 empty] | AY (mm3) | [5 empty] | AY²(mm4) | [5 empty] | Io (mm4)
|  | 2 |  |  | 2720 |  |  |  | 9 |  | 48960 | [5 empty] | - | [5 empty] | - | [5 empty] | - | [5 empty] | 30185472000
|  | Σ | [8 empty] | 48960 | [17 empty] | 0 | [5 empty] | 30185472000
|  | I = Io ＋ AY²= | [6 empty] | 30185472000 |  |  |  |  | ＋ | 0 |  |  |  |  | = |  | 30185472000 |  |  |  |  | mm⁴
|  | Isw = |  |  | 30185472000 |  |  |  |  | ＋ | 48960 |  |  |  | ×( |  | 1420 |  |  |  | － | 1420 |  |  |  | )²= |  | 30185472000 |  |  |  |  | mm⁴
|  | Isw : |  |  | 鋼材桁断面の中立軸に対する連結板の総断面二次モーメント
連結板の応力度
Ysu,Ysl : 鋼材桁断面の中立軸から連結板の上、下縁までの距離
|  |  | Ysu = |  |  | -1360 |  |  |  | mm |  | Ysl = |  |  | 1360 |  |  |  | mm
|  | σu : 連結板の上縁応力 | [10 empty] | σl : 連結板の下縁応力
|  | σu = |  |  | Mw |  |  | ·Ysu |  |  | = | 3267.9576 |  |  |  |  | × | 1000000 |  |  | × |  | -1360 |  |  |  | = | -147.2371 |  |  |  |  | N/㎟ ＜ σca , O.K
[5 empty] | Isw | [7 empty] | 30185472000
|  | σl = |  |  | Mw |  |  | ·Ysl |  |  | = | 3267.9576 |  |  |  |  | × | 1000000 |  |  | × |  | 1360 |  |  |  | = | 147.2371 |  |  |  |  | N/㎟ ＜ σta , O.K
[5 empty] | Isw | [7 empty] | 30185472000
③ 連結部材付近の水平補剛材の省略に対する検討
|  | 幅厚比 β = h / tw = | [8 empty] | 2840 |  |  | / | 14 |  |  | = | 202.8571 |  |  | によって
|  | 限界アスペクト比 α' = | [8 empty] | 0.50476
|  | アスペクト比 α = a / h = | [9 empty] | 2500 |  |  | / | 2840 |  |  | = | 0.88028 |  |  |  | ＞α' よって、水平補剛材を省略できない。
256
300
220
200
180
140
0.3
0.5
幅厚比：β =ｈ／ｔw
1.0
240
アスペクト比：α＝ａ／ｈ
SM400
SM490Y
a/2
a/2
h
tw： 腹板厚
256
300
220
200
180
140
0.3
0.5
幅厚比：β =ｈ／ｔw
1.0
240
アスペクト比：α＝ａ／ｈ
SM400
SM490Y
a/2
a/2
h
tw： 腹板厚
256
300
220
200
180
140
0.3
0.5
幅厚比：β =ｈ／ｔw
1.0
240
アスペクト比：α＝ａ／ｈ
SM400
SM490Y
a/2
a/2
h
tw： 腹板厚
256
300
220
200
180
140
0.3
0.5
幅厚比：β =ｈ／ｔw
1.0
240
アスペクト比：α＝ａ／ｈ
SM400
SM490Y
a/2
a/2
h
tw： 腹板厚
256
300
220
200
180
140
0.3
0.5
幅厚比：β =ｈ／ｔw
1.0
240
アスペクト比：α＝ａ／ｈ
SM400
SM490Y
a/2
a/2
h
tw： 腹板厚

## 5.1 現場継手-非合成 (16~20)
P) J - 16 Girder1
| 作用総曲げモーメント : M = | [11 empty] | 15425.077 |  |  |  |  | kN·m
| 作用総せん断力 : S = | [11 empty] | -1461.26 |  |  |  |  | kN
| 総ねじりモーメント : Mt = | [11 empty] | -205.705 |  |  |  |  | kN·m
| 上フランジの応力度 : σu = | [11 empty] | -181.6 |  |  |  |  | N/㎟
| 下フランジの応力度 : σl = | [11 empty] | 173.1 |  |  |  |  | N/㎟
| 鋼 種 : |  |  | SM490Y | [5 empty] | σta = |  |  | 210 |  |  |  | N/㎟ |  |  |  | σca = |  |  | 210 |  |  |  | N/㎟ |  |  |  | τa = |  |  | 120 |  |  |  | N/㎟ |  |  | * 許容引張応力, 圧縮応力 (N/㎟)
| ボルト:H.T.B |  |  |  |  | 22 |  | S10T) |  |  |  | ρa = |  |  | 48000 |  |  | × | 2 |  |  |  | = | 96000 |  |  | N | [14 empty] | 2 | SS400 |  | SM400 |  | SMA400 |  | SM400C-H |  | SM490 |  | SM490C-H |  | SM490Y |  | SM520 | SMA490 | SM520C-H | SM570 | SMA570 | SM570-H
[42 empty] | 40 | 140 |  | 140 |  | 140 |  | 140 |  | 185 |  | 185 |  | 210 |  | 210 | 210 | 210 | 255 | 255 | 255
1) 圧縮フランジ | [6 empty] | (上フランジ) | [5 empty] | の連結 | [28 empty] | 40-75 | 125 |  | 125 |  | 125 |  | 140 |  | 175 |  | 185 |  | 200 |  | 200 | 200 | 210 | 245 | 245 | 255
| σs |  | 181.6 | [5 empty] | N/㎟ | [32 empty] | 75-100 | 125 |  | 125 |  | 125 |  | 140 |  | 175 |  | 185 |  | 195 |  | 195 | 195 | 210 | 240 | 240 | 255
| σs' |  | 0.75 |  |  |  | × | 210 |  |  | = | 157.5 |  |  |  | N/㎟ |  |  |  | [道路橋示方書 6.1.1] | [21 empty] | * 許容せん断応力 (N/㎟)
| ∴ 連結部の作用応力度 ( | [8 empty] | σu |  | )は |  | 181.6 |  |  |  | N/㎟ を適用する。 | [23 empty] | 2 | SS400 |  | SM400 |  | SMA400 |  | SM400C-H |  | SM490 |  | SM490C-H |  | SM490Y |  | SM520 | SMA490 | SM520C-H | SM570 | SMA570 | SM570-H
[42 empty] | 40 | 80 |  | 80 |  | 80 |  | 80 |  | 105 |  | 105 |  | 120 |  | 120 | 120 | 120 | 145 | 145 | 145
[42 empty] | 40-75 | 75 |  | 75 |  | 75 |  | 80 |  | 100 |  | 105 |  | 115 |  | 115 | 115 | 120 | 140 | 140 | 145
[31 empty] | 隣接 フランジ厚 | [7 empty] | 50 |  |  | 75-100 | 75 |  | 75 |  | 75 |  | 80 |  | 100 |  | 105 |  | 110 |  | 110 | 110 | 120 | 135 | 135 | 145
[31 empty] | フランジ厚 :Tu = | [7 empty] | 30 |  | mm
[31 empty] | フランジ幅 :Bu = | [7 empty] | 800 |  | mm
① 必要ボルト本数の決定
|  | 作用力 Pf = |  |  |  |  | Asσs ＋ Pfwu | [6 empty] | = | 30 |  | × | 800 |  |  | × | 181.6 |  |  | ＋ | 155496.6875 |  |  |  | = | 4513896.6875 |  |  |  |  | N
[7 empty] | ( 腹板作用に対するフランジ負担力 | [12 empty] | Pfwu |  | は腹板計算參照 )
|  | n = |  | Pf / ρa |  |  |  | = | 4513896.6875 |  |  |  |  | / | 96000 |  |  |  | ≒ | 48 |  |  |  |  | ⇒ |  |  |  | 48 |  |  | 本 使用
② 連結板の決定
|  | 必要断面積 : Asreq = Pf / σca = | [12 empty] | 4513896.6875 |  |  |  |  | / | 210 |  |  |  | = | 21494.7461 |  |  |  | mm²
|  | 使用連結板 : |  |  |  |  | 1 |  |  | 790 |  |  | 22 |  | = |  | 17380 |  |  |  | mm²
[7 empty] | 2 |  |  | 365 |  |  | 25 |  | = |  | 18250 |  |  |  | mm²
[15 empty] | Σ= |  | 35630 |  |  |  | mm² ＞ Asreq'd = | [7 empty] | 21494.7461 |  |  |  | mm² O.K
|  | 連結板の応力度 σs = Pf / As | [11 empty] | = | 4513896.6875 |  |  |  |  | / | 35630 |  |  |  | = | 126.6881 |  |  |  |  | N/㎟＜ σca , O.K
③ ボルト応力度の照査
· 直応力度
|  | ρp = Pf / n = | [5 empty] | 4513896.6875 |  |  |  |  | / | 48 |  |  |  |  | = | 94039.5143 |  |  |  |  | N/本 |  |  | ＞ ρa N.G
· ねじりによるせん断応力度
|  | ねじりモーメントによる腹板のせん断力 : | [15 empty] | St= Mt·Bu·Tu² / K
∵ τt = Mt·Tu / K
K = ⅓ Σ b·t3 = ⅓ ( Bu·Tu3 + H·Tw3 + Bl·Tl3 )
|  |  |  | = | ⅓ | ( | 800 |  |  | × | 30 |  | + | 2850 |  |  | × | 14 |  | + | 800 |  |  | × | 30 |  | ) | = | 17006800 |  |  |  | mm4
従って, せん断力によるボルトの応力度は
| ρs = |  |  | ( | -205.705 |  |  |  | × | 10 6 |  | × | 800 |  |  | × | 30 |  | / | 17006800 |  |  |  | ) | / | 48 |  |  | = | -181431.8 |  |  |  | N/本 ＜ ρa
· ボルト1本に作用する力
|  | ρ = (ρp²＋ρs²) = ( | [11 empty] | 94039.5143 |  |  |  |  | ＋ | -181431.8 |  |  |  |  | ) = |  | 204354.9 |  |  |  |  | N/本 ＞ ρa , N.G
2) 引張フランジ | [6 empty] | (下フランジ) | [5 empty] | の連結
| σs |  | 173.1 |  |  |  |  | N/㎟
| σs' |  | 0.75 |  |  |  | × | 210 |  |  | = | 157.5 |  |  |  | N/㎟ |  |  |  | [道路橋示方書 6.1.1]
| ∴ 連結部の作用応力度 ( | [8 empty] | σl |  | )は |  | 173.1 |  |  |  | N/㎟ を適用する。
[31 empty] | 隣接 フランジ厚 | [7 empty] | 50
[31 empty] | フランジ厚 :Tl = | [7 empty] | 30 |  | mm
[31 empty] | フランジ幅 :Bl = | [7 empty] | 800 |  | mm
① 必要ボルト本数の決定
腹板の一部分もフランジで負担させるものとする。
|  | 作用力 Pf = |  |  |  |  | Asσs ＋ Pfwl | [5 empty] | = | 24000 |  |  | × | 173.1 |  |  | ＋ | 148059.1875 |  |  |  | = | 4302459.1875 |  |  |  |  | N
[7 empty] | ( 腹板作用に対するフランジ負担力 | [12 empty] | Pfwl |  | は腹板計算參照 )
|  | n = |  | Pf / ρa |  |  |  | = | 4302459.1875 |  |  |  |  | / | 96000 |  |  |  | = | 44.8 |  |  |  |  | ⇒ |  |  |  | 44 |  |  | 本 使用
② 連結板の決定
|  | 必要断面積 : Asreq = Pf / σta = | [12 empty] | 4302459.1875 |  |  |  |  | / | 210 |  |  |  | = | 20487.9009 |  |  |  | mm²
|  | 使用連結板 : |  |  |  |  | 1 |  |  | 790 |  |  | 22 |  | = |  | 17380 |  |  |  | mm²
[7 empty] | 2 |  |  | 365 |  |  | 25 |  | = |  | 18250 |  |  |  | mm²
[15 empty] | Σ= |  | 35630 |  |  |  | mm²
|  | 連結板の順断面積 : 引張部フランジのボルト孔引き純断面積に1.1割増 | [32 empty] | [道示 Ⅱ 6.3.9] | [7 empty] | 総列 | 1 |  | 2 | 3 | 4 |  | 5 | 6 | 7 |  | 8 | 9 | 10
|  |  | Asn1 = |  |  | ( | 35630 |  |  | － | 25 |  |  | × | 25 |  |  | × | 2 |  |  | × | 2 |  |  | ) × 1.1 |  |  |  |  | ( 第1列 ) | [10 empty] | ボルト数 | 8 | 2 |  | 4 | 6 | 8 |  | 0 | 0 | 0 |  | 0 | 0 | 0
[5 empty] | = | 36443 |  |  |  | mm² ＞ Asreq'd = | [7 empty] | 20487.9009 |  |  |  | mm² O.K
|  | 連結板の応力度 σs1 = Pf/ Asn1 | [11 empty] | = | 4302459.1875 |  |  |  |  | / | 36443 |  |  |  | = | 118.06 |  |  |  | N/㎟ ＜ σta , O.K
|  |  | Asn2 = |  |  | ( | 35630 |  |  | － | 25 |  |  | × | 25 |  |  | × | 4 |  |  | × | 2 |  |  | ) × 1.1 |  |  |  |  | ( 第2列 )
[5 empty] | = | 33693 |  |  |  | mm² ＞ Asreq'd = | [7 empty] | 20487.9009 |  |  |  | mm² O.K
|  | 連結板の応力度 σs2 = Pf/ Asn2 × | [12 empty] | (44 - 2) / 44
[9 empty] | = | 4302459.1875 |  |  |  |  | / | 33693 |  |  |  | × | 0.95455 |  |  | = | 121.8916 |  |  |  | N/㎟ ＜ σta , O.K
|  |  | Asn3 = |  |  | ( | 35630 |  |  | － | 25 |  |  | × | 25 |  |  | × | 6 |  |  | × | 2 |  |  | ) × 1.1 |  |  |  |  | ( 第3列 )
[5 empty] | = | 30943 |  |  |  | mm² ＞ Asreq'd = | [7 empty] | 20487.9009 |  |  |  | mm² O.K
|  | 連結板の応力度 σs3 = Pf/ Asn3 × | [12 empty] | (44 - 6) / 44
[9 empty] | = | 4302459.1875 |  |  |  |  | / | 30943 |  |  |  | × | 0.86364 |  |  | = | 120.084 |  |  |  | N/㎟ ＜ σta , O.K
|  |  | Asn4 = |  |  | ( | 35630 |  |  | － | 25 |  |  | × | 25 |  |  | × | 8 |  |  | × | 2 |  |  | ) × 1.1 |  |  |  |  | ( 第4列 )
[5 empty] | = | 28193 |  |  |  | cm² ＜ Asreq'd = | [7 empty] | 20487.9009 |  |  |  | mm² O.K
|  | 連結板の応力度 σs4 = Pf/ Asn4 × | [12 empty] | (44 - 12) / 44
[9 empty] | = | 4302459.1875 |  |  |  |  | / | 28193 |  |  |  | × | 0.72727 |  |  | = | 110.9872 |  |  |  | N/㎟ ＜ σta , O.K
③ ボルト応力度の照査
· 直応力度
|  | ρp = Pf / n = | [5 empty] | 4302459.1875 |  |  |  |  | / | 44 |  |  |  |  | = | 97783.1634 |  |  |  | N/本 |  |  | ＞ ρa N.G
· ねじりによるせん断応力度
|  | ねじりモーメントによる腹板のせん断力 : | [15 empty] | St= Mt·Bl·Tl² / K
∵ τt = Mt·Tl / K
K = ⅓ Σ b·t3 = ⅓ ( Bu·Tu3 + H·Tw3 + Bl·Tl3 )
|  |  |  | = | ⅓ | ( | 800 |  |  | × | 30 |  | + | 2850 |  |  | × | 14 |  | + | 800 |  |  | × | 30 |  | ) | = | 17006800 |  |  |  | mm4
従って, せん断力によるボルトの応力度は
| ρs = |  |  | ( | 205.705 |  |  |  | × | 10 6 |  | × | 800 |  |  | × | 30 |  | / | 17006800 |  |  |  | ) | / | 44 |  |  | = | 197925.6 |  |  |  | N/本 ＞ ρa
· ボルト1本に作用する力
|  | ρ = (ρp²＋ρs²) = ( | [11 empty] | 97783.1634 |  |  |  |  | ＋ | 197925.6 |  |  |  |  | ) = |  | 220762.5 |  |  |  |  | N/本 ＞ ρa , N.G
| ④ 母材応力度の照査 | [8 empty] | ( p = |  |  | 75 |  |  | mm , |  | g = |  | 95 |  |  | mm , | )
|  | w = d - p² / 4g = | [7 empty] | 25 |  |  | - | 75 |  |  | /( 4 × |  |  | 95 |  |  | ) = |  | 10.1974 |  |  | > | 0 |  | ⇒ |  | 孔引の影響を受け
Afn : フランジの純断面積, Afw = : 腹板分担の断面積
|  | Afn1 = |  |  | ( | 800 |  |  | - | 2 |  | × | 25 |  |  | - | 6 |  | × | 10.1974 |  |  | ) | × | 30 |  | × | 1.1 |  |  | = | 22730.9211 |  |  |  | mm² |  | ( 第1列 )
|  | Afn2 = |  |  | ( | 800 |  |  | - | 4 |  | × | 25 |  |  | - | 4 |  | × | 10.1974 |  |  | ) | × | 30 |  | × | 1.1 |  |  | = | 21753.9474 |  |  |  | mm² |  | ( 第2列 )
|  | Afn3 = |  |  | ( | 800 |  |  | - | 6 |  | × | 25 |  |  | - | 2 |  | × | 10.1974 |  |  | ) | × | 30 |  | × | 1.1 |  |  | = | 20776.9737 |  |  |  | mm² |  | ( 第3列 )
|  | Afn4 = |  |  | ( | 800 |  |  | - | 8 |  | × | 25 |  |  | - | 0 |  | × | 10.1974 |  |  | ) | × | 30 |  | × | 1.1 |  |  | = | 19800 |  |  |  | mm² |  | ( 第4列 )
|  | Afw = |  |  | ( | 62.5 |  |  | × | 14 |  | ) | [18 empty] | = | 875 |  |  |  | mm²
[29 empty] | ΣAn1 = |  |  | 23605.9211 |  |  |  | mm² |  | ( 第1列 )
[29 empty] | ΣAn2 = |  |  | 22628.9474 |  |  |  | mm² |  | ( 第2列 )
[29 empty] | ΣAn3 = |  |  | 21651.9737 |  |  |  | mm² |  | ( 第3列 )
[29 empty] | ΣAn4 = |  |  | 20675 |  |  |  | mm² |  | ( 第4列 )
|  | 母材応力度 | [5 empty] | σ1 = |  |  | Pf / ΣAn1
[9 empty] | = | 4302459.1875 |  |  |  |  | / | 23605.9211 |  |  |  | = | 182.2619 |  |  |  | N/mm² |  |  |  | ＜ σta , O.K
[8 empty] | σ2 = |  |  | Pf / ΣAn2 |  |  |  |  | × | (44 - 2) / 44
[9 empty] | = | 4302459.1875 |  |  |  |  | / | 22628.9474 |  |  |  | × | 0.95455 |  |  | = | 181.4885 |  |  |  | N/mm² |  |  |  | ＜ σta , O.K
[8 empty] | σ3 = |  |  | Pf / ΣAn2 |  |  |  |  | × | (44 - 6) / 44
[9 empty] | = | 4302459.1875 |  |  |  |  | / | 21651.9737 |  |  |  | × | 0.86364 |  |  | = | 171.613 |  |  |  | N/mm² |  |  |  | ＜ σta , O.K
[8 empty] | σ4 = |  |  | Pf / ΣAn2 |  |  |  |  | × | (44 - 12) / 44
[9 empty] | = | 4302459.1875 |  |  |  |  | / | 20675 |  |  |  | × | 0.72727 |  |  | = | 151.3452 |  |  |  | N/mm² |  |  |  | ＜ σta , O.K
3) 腹板連結部の計算
① ボルトの応力度計算
· 曲げモーメントによるボルトの応力度
[30 empty] | 腹板高 H = | [6 empty] | 2850 |  |  | mm
[30 empty] | 腹板厚 Tw = | [6 empty] | 14 |  |  | mm
[30 empty] | 隣接 腹板厚 | [6 empty] | 14
- 上側ボルト列の照査
|  | 中立軸から上側縁端までの距離 ho = | [14 empty] | 1459.1486 |  |  | mm
|  | σu = |  |  | 181.6 |  |  |  | N/㎟
|  | σ1 = |  |  | σu · (ho - |  |  |  |  | 62.5 |  |  | )/ho |  |  | = | 173.821 |  |  |  |  | N/㎟
|  | σ2 = |  |  | σu · (ho - |  |  |  |  | 162.5 |  |  | )/ho |  |  | = | 161.376 |  |  |  |  | N/㎟
|  | σ3 = |  |  | σu · (ho - |  |  |  |  | 262.5 |  |  | )/ho |  |  | = | 148.93 |  |  |  |  | N/㎟
|  | σ4 = |  |  | σu · (ho - |  |  |  |  | 362.5 |  |  | )/ho |  |  | = | 136.485 |  |  |  |  | N/㎟
|  | σ5 = |  |  | σu · (ho - |  |  |  |  | 462.5 |  |  | )/ho |  |  | = | 124.039 |  |  |  |  | N/㎟
|  | σ6 = |  |  | σu · (ho - |  |  |  |  | 562.5 |  |  | )/ho |  |  | = | 111.593 |  |  |  |  | N/㎟
|  | Pfwu = |  |  |  | ( | 181.6 |  |  |  | ＋ | 173.821 |  |  |  | ) / 2 × |  |  |  | 62.5 |  |  | × | 14 |  |  | = | 155496.6875 |  |  |  |  | N | (上フランジの分担力)
|  | 第1列 : |  |  |  | ( | 173.821 |  |  |  | ＋ | 161.376 |  |  |  | ) / |  | 2 | × | 100 |  |  | × | 14 |  |  | / | 4 |  |  | = | 58659.5 |  |  |  | N/本 ＜ ρa O.K
|  | 第2列 : |  |  |  | ( | 161.376 |  |  |  | ＋ | 148.93 |  |  |  | ) / |  | 2 | × | 100 |  |  | × | 14 |  |  | / | 4 |  |  | = | 54303.6 |  |  |  | N/本 ＜ ρa O.K
|  | 第3列 : |  |  |  | ( | 148.93 |  |  |  | ＋ | 136.485 |  |  |  | ) / |  | 2 | × | 100 |  |  | × | 14 |  |  | / | 4 |  |  | = | 49947.6 |  |  |  | N/本 ＜ ρa O.K
|  | 第4列 : |  |  |  | ( | 136.485 |  |  |  | ＋ | 124.039 |  |  |  | ) / |  | 2 | × | 100 |  |  | × | 14 |  |  | / | 4 |  |  | = | 45591.7 |  |  |  | N/本 ＜ ρa O.K
|  | 第5列 : |  |  |  | ( | 124.039 |  |  |  | ＋ | 111.593 |  |  |  | ) / |  | 2 | × | 100 |  |  | × | 14 |  |  | / | 4 |  |  | = | 41235.6 |  |  |  | N/本 ＜ ρa O.K
- 下側ボルト列の照査
|  | 中立軸から下側縁端までの距離 ho = | [14 empty] | 1390.8514 |  |  | mm
|  | σl = |  |  | 173.1 |  |  |  | N/㎟
|  | σ1 = |  |  | σl · (ho - |  |  |  |  | 62.5 |  |  | )/ho |  |  | = | 165.321 |  |  |  |  | N/㎟
|  | σ2 = |  |  | σl · (ho - |  |  |  |  | 162.5 |  |  | )/ho |  |  | = | 152.876 |  |  |  |  | N/㎟
|  | σ3 = |  |  | σl · (ho - |  |  |  |  | 262.5 |  |  | )/ho |  |  | = | 140.43 |  |  |  |  | N/㎟
|  | σ4 = |  |  | σl · (ho - |  |  |  |  | 362.5 |  |  | )/ho |  |  | = | 127.985 |  |  |  |  | N/㎟
|  | σ5 = |  |  | σl · (ho - |  |  |  |  | 462.5 |  |  | )/ho |  |  | = | 115.539 |  |  |  |  | N/㎟
|  | σ6 = |  |  | σl · (ho - |  |  |  |  | 562.5 |  |  | )/ho |  |  | = | 103.093 |  |  |  |  | N/㎟
|  | Pfwl = |  |  |  | ( | 173.1 |  |  |  | ＋ | 165.321 |  |  |  | ) / 2 × |  |  |  | 62.5 |  |  | × | 14 |  |  | = | 148059.1875 |  |  |  |  | N | (下フランジの分担力)
|  | 第1列 : |  |  |  | ( | 165.321 |  |  |  | ＋ | 152.876 |  |  |  | ) / |  | 2 | × | 100 |  |  | × | 14 |  |  | / | 4 |  |  | = | 55684.5 |  |  |  | N/本 ＜ ρa O.K
|  | 第2列 : |  |  |  | ( | 152.876 |  |  |  | ＋ | 140.43 |  |  |  | ) / |  | 2 | × | 100 |  |  | × | 14 |  |  | / | 4 |  |  | = | 51328.6 |  |  |  | N/本 ＜ ρa O.K
|  | 第3列 : |  |  |  | ( | 140.43 |  |  |  | ＋ | 127.985 |  |  |  | ) / |  | 2 | × | 100 |  |  | × | 14 |  |  | / | 4 |  |  | = | 46972.6 |  |  |  | N/本 ＜ ρa O.K
|  | 第4列 : |  |  |  | ( | 127.985 |  |  |  | ＋ | 115.539 |  |  |  | ) / |  | 2 | × | 100 |  |  | × | 14 |  |  | / | 4 |  |  | = | 42616.7 |  |  |  | N/本 ＜ ρa O.K
|  | 第5列 : |  |  |  | ( | 115.539 |  |  |  | ＋ | 103.093 |  |  |  | ) / |  | 2 | × | 100 |  |  | × | 14 |  |  | / | 4 |  |  | = | 38260.6 |  |  |  | N/本 ＜ ρa O.K
· せん断力によるボルトの応力度
|  | 腹板のせん断力 : S = | [8 empty] | -1461.26 |  |  |  | kN
ねじりモーメントによる腹板のせん断力 : St= Mt·H·Tw2 / K
∵ τt = Mt·Tw / K
K = ⅓ Σ b·t3 = ⅓ ( Bu·Tu3 + H·Tw3 + Bl·Tl3 )
|  |  |  | = | ⅓ | ( | 800 |  |  | × | 30 |  | + | 2850 |  |  | × | 14 |  | + | 800 |  |  | × | 30 |  | ) | = | 17006800 |  |  |  | mm4
従って, せん断力によるボルトの応力度は
| ρs = |  |  | ( | -1461.26 |  |  |  | × | 10 3 |  |  | + | 205.705 |  |  |  | × | 10 6 |  | × | 2850 |  |  | × | 14 |  | / | 17006800 |  |  |  | ) | / | 108
|  |  | = | 49030.2 |  |  |  |  | N/本 ＜ ρa
· 曲げモーメントとせん断力の合計に対する照査
|  | ρ = (ρp²＋ρs²) = ( | [11 empty] | 58659.5 |  |  |  |  | ＋ | 49030.2 |  |  |  |  | ) = |  | 76451.9 |  |  |  |  | N/本 ＜ ρa , O.K
② 連結板の応力度計算
腹板の断面二次モーメント
|  | Isw' = |  |  | 14 |  |  | × | 2850 |  |  | ＋ |  | 14 |  | × |  | 2850 |  |  | ×( |  | 1425 |  |  | － |  | 1425 |  |  | )²= |  |  | 27007312500 |  |  |  |  | mm⁴
12
腹板に作用する曲げモーメント
|  | Mw = M· |  |  |  | Isw' |  |  | = |  | 15425.077 |  |  |  | × |  | 27007312500 |  |  |  |  | = |  | 3292.063 |  |  |  | kN·m
[6 empty] | Is | [10 empty] | 126543712500
Mw : 腹板に作用する合成前死荷重による曲げモーメント
|  | Is : 鋼材桁断面の断面二次モーメント, | [14 empty] | Is = |  | 126543712500 |  |  |  |  | mm⁴
連結板の断面二次モーメント
[11 empty] | A (mm2) | [5 empty] | Y (mm) | [5 empty] | AY (mm3) | [5 empty] | AY²(mm4) | [5 empty] | Io (mm4)
|  | 2 |  |  | 2720 |  |  |  | 9 |  | 48960 | [5 empty] | - | [5 empty] | - | [5 empty] | - | [5 empty] | 30185472000
|  | Σ | [8 empty] | 48960 | [17 empty] | 0 | [5 empty] | 30185472000
|  | I = Io ＋ AY²= | [6 empty] | 30185472000 |  |  |  |  | ＋ | 0 |  |  |  |  | = |  | 30185472000 |  |  |  |  | mm⁴
|  | Isw = |  |  | 30185472000 |  |  |  |  | ＋ | 48960 |  |  |  | ×( |  | 1425 |  |  |  | － | 1425 |  |  |  | )²= |  | 30185472000 |  |  |  |  | mm⁴
|  | Isw : |  |  | 鋼材桁断面の中立軸に対する連結板の総断面二次モーメント
連結板の応力度
Ysu,Ysl : 鋼材桁断面の中立軸から連結板の上、下縁までの距離
|  |  | Ysu = |  |  | -1360 |  |  |  | mm |  | Ysl = |  |  | 1360 |  |  |  | mm
|  | σu : 連結板の上縁応力 | [10 empty] | σl : 連結板の下縁応力
|  | σu = |  |  | Mw |  |  | ·Ysu |  |  | = | 3292.063 |  |  |  |  | × | 1000000 |  |  | × |  | -1360 |  |  |  | = | -148.3232 |  |  |  |  | N/㎟ ＜ σca , O.K
[5 empty] | Isw | [7 empty] | 30185472000
|  | σl = |  |  | Mw |  |  | ·Ysl |  |  | = | 3292.063 |  |  |  |  | × | 1000000 |  |  | × |  | 1360 |  |  |  | = | 148.3232 |  |  |  |  | N/㎟ ＜ σta , O.K
[5 empty] | Isw | [7 empty] | 30185472000
③ 連結部材付近の水平補剛材の省略に対する検討
|  | 幅厚比 β = h / tw = | [8 empty] | 2850 |  |  | / | 14 |  |  | = | 203.5714 |  |  | によって
|  | 限界アスペクト比 α' = | [8 empty] | 0.50179
|  | アスペクト比 α = a / h = | [9 empty] | 2500 |  |  | / | 2850 |  |  | = | 0.87719 |  |  |  | ＞α' よって、水平補剛材を省略できない。
256
300
220
200
180
140
0.3
0.5
幅厚比：β =ｈ／ｔw
1.0
240
アスペクト比：α＝ａ／ｈ
SM400
SM490Y
a/2
a/2
h
tw： 腹板厚

## 現場継手一覧-非合成 (G1)
- 現場継手一覧
| 位 置 |  | 断面力 | M(kN·m) |  | S(kN) |  | Mt(kN·m)
| G1 - J1 |  |  | 15698.827 |  | 1464.397 |  | 205.636
| 区 分 |  |  | 上フランジ |  |  | 下フランジ |  |  | 腹板
| 母材 | 使用鋼材 |  | SM520C-H |  |  | SM520C-H |  |  | SM490YA
|  | 使用板厚(mm) |  | 30 | 50 |  | 30 |  | 50 | 14 | 14
|  | 使用総断面積(cm2) |  | 240 |  |  | 240 |  |  | 401.8
| 断面 | 作用応力度(N/mm2 ) |  | -184.9 |  |  | 176.1
|  | 許容応力度(N/mm2 ) |  | 210 |  |  | 210
|  | 設計応力度(N/mm2 ) |  | 184.9 |  |  | 176.1
| 腹板からのフランジ負担力(N) |  |  | 158348.3 |  |  | 150648.3
| フランジ総作用力(N) |  |  | 4595948.3 |  |  | 4377048.3
| ボルト | ボルト規格 |  | S10T |  |  | S10T |  |  | S10T
|  | 必要ボルト数(本) |  | 47.9 |  |  | 45.6 |  |  | -
|  | 使用ボルト数(本) |  | 48 |  |  | 44 |  |  | 上側最大 | 下側最大
|  | 曲げせん断力(N/本) |  | 95748.9 |  |  | 99478.4 |  |  | 59762.3 | 56682.3
|  | ねじり+せん断力(N/本) |  | 181176 |  |  | 197646.5 |  |  | 76469.8 | 76469.8
|  | 合成せん断力(N/本) |  | 204921 |  |  | 221269.3 |  |  | 97052.4 | 95186.7
|  | 許容応力(N/本) |  | 96000 |  |  | 96000 |  |  | 96000 | 96000
|  | 判定 |  | O.K |  |  | N.G |  |  | N.G | O.K
| 連結板 | 使用鋼材 |  | SM490YB |  |  | SM490YB |  |  | SM490YB
|  | 必要断面積(cm2) |  | 218.9 |  |  | 208.4 |  |  | -
|  | 使用断面積(cm2) |  | 356.3 |  |  | 295.1 |  |  | 489.6
|  | 作用応力度(N/mm2 ) |  | 129 |  |  | 121.6 |  |  | -154.1 | 154.1
|  | 許容応力度(N/mm2 ) |  | 210 |  |  | 210 |  |  | 210 | 210
|  | 判定 |  | O.K |  |  | O.K |  |  | N.G | O.K
| 引張 |  |  | 第1列 |  |  | 第2列 |  |  | 第3列 | 第4列
| フランジ | 純断面積 x 1.1(cm2) |  | 236.1 |  |  | 226.3 |  |  | 216.5 | 206.8
| 母材 | 作用応力度(N/mm2 ) |  | 185.4 |  |  | 184.6 |  |  | 174.6 | 154
| 応力 | 許容応力度(N/mm2 ) |  | 210 |  |  | 210 |  |  | 210 | 210
| 照査 | 判定 |  | O.K |  |  | O.K |  |  | O.K | O.K
| 位 置 |  | 断面力 | M(kN·m) |  | S(kN) |  | Mt(kN·m)
| G1 - J2 |  |  | 23330.68 |  | 568.116 |  | 129.498
| 区 分 |  |  | 上フランジ |  |  | 下フランジ |  |  | 腹板
| 母材 | 使用鋼材 |  | SM520C-H |  |  | SM520C-H |  |  | SM490YA
|  | 使用板厚(mm) |  | 50 | 60 |  | 50 |  | 60 | 14 | 14
|  | 使用総断面積(cm2) |  | 400 |  |  | 400 |  |  | 399
| 断面 | 作用応力度(N/mm2 ) |  | -180.6 |  |  | 173.3
|  | 許容応力度(N/mm2 ) |  | 195 |  |  | 195
|  | 設計応力度(N/mm2 ) |  | 180.6 |  |  | 173.3
| 腹板からのフランジ負担力(N) |  |  | 148574.6 |  |  | 142442.6
| フランジ総作用力(N) |  |  | 7372574.6 |  |  | 7074442.6
| ボルト | ボルト規格 |  | S10T |  |  | S10T |  |  | S10T
|  | 必要ボルト数(本) |  | 76.8 |  |  | 73.7 |  |  | -
|  | 使用ボルト数(本) |  | 48 |  |  | 44 |  |  | 上側最大 | 下側最大
|  | 曲げせん断力(N/本) |  | 153595.3 |  |  | 160782.8 |  |  | 58429.2 | 55874.2
|  | ねじり+せん断力(N/本) |  | 77890.7 |  |  | 84971.6 |  |  | 14929.2 | 14929.2
|  | 合成せん断力(N/本) |  | 172216.3 |  |  | 181855.1 |  |  | 60306.3 | 57834.3
|  | 許容応力(N/本) |  | 96000 |  |  | 96000 |  |  | 96000 | 96000
|  | 判定 |  | N.G |  |  | N.G |  |  | O.K | O.K
| 連結板 | 使用鋼材 |  | SM490YB |  |  | SM490YB |  |  | SM490YB
|  | 必要断面積(cm2) |  | 378.1 |  |  | 362.8 |  |  | -
|  | 使用断面積(cm2) |  | 356.3 |  |  | 295.1 |  |  | 489.6
|  | 作用応力度(N/mm2 ) |  | 206.9 |  |  | 196.6 |  |  | -146.5 | 146.5
|  | 許容応力度(N/mm2 ) |  | 195 |  |  | 195 |  |  | 195 | 195
|  | 判定 |  | N.G |  |  | N.G |  |  | N.G | O.K
| 引張 |  |  | 第1列 |  |  | 第2列 |  |  | 第3列 | 第4列
| フランジ | 純断面積 x 1.1(cm2) |  | 387.2 |  |  | 371 |  |  | 354.7 | 338.4
| 母材 | 作用応力度(N/mm2 ) |  | 182.7 |  |  | 182 |  |  | 172.3 | 152
| 応力 | 許容応力度(N/mm2 ) |  | 195 |  |  | 195 |  |  | 195 | 195
| 照査 | 判定 |  | O.K |  |  | O.K |  |  | O.K | O.K
| 位 置 |  | 断面力 | M(kN·m) |  | S(kN) |  | Mt(kN·m)
| G1 - J3 |  |  | 22640.942 |  | -902.044 |  | -79.464
| 区 分 |  |  | 上フランジ |  |  | 下フランジ |  |  | 腹板
| 母材 | 使用鋼材 |  | SM520C-H |  |  | SM520C-H |  |  | SM490YA
|  | 使用板厚(mm) |  | 50 | 60 |  | 50 |  | 60 | 14 | 14
|  | 使用総断面積(cm2) |  | 400 |  |  | 400 |  |  | 397.6
| 断面 | 作用応力度(N/mm2 ) |  | -175.3 |  |  | 168.2
|  | 許容応力度(N/mm2 ) |  | 195 |  |  | 195
|  | 設計応力度(N/mm2 ) |  | 175.3 |  |  | 168.2
| 腹板からのフランジ負担力(N) |  |  | 144204.1 |  |  | 138240.1
| フランジ総作用力(N) |  |  | 7156204.1 |  |  | 6866240.1
| ボルト | ボルト規格 |  | S10T |  |  | S10T |  |  | S10T
|  | 必要ボルト数(本) |  | 74.5 |  |  | 71.5 |  |  | -
|  | 使用ボルト数(本) |  | 48 |  |  | 44 |  |  | 上側最大 | 下側最大
|  | 曲げせん断力(N/本) |  | 149087.6 |  |  | 156050.9 |  |  | 56698.4 | 54213.4
|  | ねじり+せん断力(N/本) |  | 47802.4 |  |  | 52148.1 |  |  | -2439.2 | -2439.2
|  | 合成せん断力(N/本) |  | 156563.6 |  |  | 164533.6 |  |  | 56750.9 | 54268.3
|  | 許容応力(N/本) |  | 96000 |  |  | 96000 |  |  | 96000 | 96000
|  | 判定 |  | N.G |  |  | N.G |  |  | O.K | O.K
| 連結板 | 使用鋼材 |  | SM490YB |  |  | SM490YB |  |  | SM490YB
|  | 必要断面積(cm2) |  | 367 |  |  | 352.1 |  |  | -
|  | 使用断面積(cm2) |  | 356.3 |  |  | 295.1 |  |  | 489.6
|  | 作用応力度(N/mm2 ) |  | 200.8 |  |  | 190.8 |  |  | -140.6 | 140.6
|  | 許容応力度(N/mm2 ) |  | 195 |  |  | 195 |  |  | 195 | 195
|  | 判定 |  | N.G |  |  | N.G |  |  | N.G | O.K
| 引張 |  |  | 第1列 |  |  | 第2列 |  |  | 第3列 | 第4列
| フランジ | 純断面積 x 1.1(cm2) |  | 387.2 |  |  | 371 |  |  | 354.7 | 338.4
| 母材 | 作用応力度(N/mm2 ) |  | 177.3 |  |  | 176.7 |  |  | 167.2 | 147.6
| 応力 | 許容応力度(N/mm2 ) |  | 195 |  |  | 195 |  |  | 195 | 195
| 照査 | 判定 |  | O.K |  |  | O.K |  |  | O.K | O.K
| 位 置 |  | 断面力 | M(kN·m) |  | S(kN) |  | Mt(kN·m)
| G1 - J4 |  |  | 12294.767 |  | -1798.393 |  | -152.366
| 区 分 |  |  | 上フランジ |  |  | 下フランジ |  |  | 腹板
| 母材 | 使用鋼材 |  | SM490YB |  |  | SM490YB |  |  | SM490YA
|  | 使用板厚(mm) |  | 40 | 50 |  | 40 |  | 50 | 14 | 14
|  | 使用総断面積(cm2) |  | 320 |  |  | 320 |  |  | 399
| 断面 | 作用応力度(N/mm2 ) |  | -114.6 |  |  | 109.7
|  | 許容応力度(N/mm2 ) |  | 210 |  |  | 210
|  | 設計応力度(N/mm2 ) |  | 157.5 |  |  | 157.5
| 腹板からのフランジ負担力(N) |  |  | 134790.3 |  |  | 134790.3
| フランジ総作用力(N) |  |  | 5174790.3 |  |  | 5174790.3
| ボルト | ボルト規格 |  | S10T |  |  | S10T |  |  | S10T
|  | 必要ボルト数(本) |  | 53.9 |  |  | 53.9 |  |  | -
|  | 使用ボルト数(本) |  | 48 |  |  | 44 |  |  | 上側最大 | 下側最大
|  | 曲げせん断力(N/本) |  | 107808.1 |  |  | 117608.9 |  |  | 50772.9 | 50772.9
|  | ねじり+せん断力(N/本) |  | 110589.8 |  |  | 120643.4 |  |  | 4798 | 4798
|  | 合成せん断力(N/本) |  | 154443.2 |  |  | 168483.5 |  |  | 50999.1 | 50999.1
|  | 許容応力(N/本) |  | 96000 |  |  | 96000 |  |  | 96000 | 96000
|  | 判定 |  | N.G |  |  | N.G |  |  | O.K | O.K
| 連結板 | 使用鋼材 |  | SM490YB |  |  | SM490YB |  |  | SM490YB
|  | 必要断面積(cm2) |  | 246.4 |  |  | 246.4 |  |  | -
|  | 使用断面積(cm2) |  | 356.3 |  |  | 295.1 |  |  | 489.6
|  | 作用応力度(N/mm2 ) |  | 145.2 |  |  | 143.8 |  |  | -93.1 | 93.1
|  | 許容応力度(N/mm2 ) |  | 210 |  |  | 210 |  |  | 210 | 210
|  | 判定 |  | O.K |  |  | O.K |  |  | N.G | O.K
| 引張 |  |  | 第1列 |  |  | 第2列 |  |  | 第3列 | 第4列
| フランジ | 純断面積 x 1.1(cm2) |  | 311.8 |  |  | 298.8 |  |  | 285.8 | 272.8
| 母材 | 作用応力度(N/mm2 ) |  | 165.9 |  |  | 165.3 |  |  | 156.4 | 138
| 応力 | 許容応力度(N/mm2 ) |  | 210 |  |  | 210 |  |  | 210 | 210
| 照査 | 判定 |  | O.K |  |  | O.K |  |  | O.K | O.K
| 位 置 |  | 断面力 | M(kN·m) |  | S(kN) |  | Mt(kN·m)
| G1 - J5 |  |  | -12503.544 |  | -2650.432 |  | -253.113
| 区 分 |  |  | 上フランジ |  |  | 下フランジ |  |  | 腹板
| 母材 | 使用鋼材 |  | SM520C-H |  |  | SM520C-H |  |  | SM490YA
|  | 使用板厚(mm) |  | 40 | 60 |  | 40 |  | 60 | 14 | 14
|  | 使用総断面積(cm2) |  | 320 |  |  | 320 |  |  | 400.4
| 断面 | 作用応力度(N/mm2 ) |  | 117 |  |  | -117
|  | 許容応力度(N/mm2 ) |  | 210 |  |  | 210
|  | 設計応力度(N/mm2 ) |  | 157.5 |  |  | 157.5
| 腹板からのフランジ負担力(N) |  |  | 129524.6 |  |  | 129524.6
| フランジ総作用力(N) |  |  | 5169524.6 |  |  | 5169524.6
| ボルト | ボルト規格 |  | S10T |  |  | S10T |  |  | S10T
|  | 必要ボルト数(本) |  | 53.8 |  |  | 53.8 |  |  | -
|  | 使用ボルト数(本) |  | 52 |  |  | 56 |  |  | 上側最大 | 下側最大
|  | 曲げせん断力(N/本) |  | 99413.9 |  |  | 92312.9 |  |  | 40707.8 | 40707.8
|  | ねじり+せん断力(N/本) |  | 169540.2 |  |  | 157430.2 |  |  | 8966.4 | 8966.4
|  | 合成せん断力(N/本) |  | 196537.5 |  |  | 182499.2 |  |  | 41683.6 | 41683.6
|  | 許容応力(N/本) |  | 96000 |  |  | 96000 |  |  | 96000 | 96000
|  | 判定 |  | N.G |  |  | O.K |  |  | O.K | O.K
| 連結板 | 使用鋼材 |  | SM490YB |  |  | SM490YB |  |  | SM490YB
|  | 必要断面積(cm2) |  | 246.2 |  |  | 246.2 |  |  | -
|  | 使用断面積(cm2) |  | 387.1 |  |  | 401.9 |  |  | 489.6
|  | 作用応力度(N/mm2 ) |  | 133.5 |  |  | 128.6 |  |  | -96.4 | 96.4
|  | 許容応力度(N/mm2 ) |  | 210 |  |  | 210 |  |  | 210 | 210
|  | 判定 |  | O.K |  |  | O.K |  |  | N.G | O.K
| 引張 |  |  | 第1列 |  |  | 第2列 |  |  | 第3列 | 第4列
| フランジ | 純断面積 x 1.1(cm2) |  | 272.4 |  |  | - |  |  | - | -
| 母材 | 作用応力度(N/mm2 ) |  | 189.8 |  |  | - |  |  | - | -
| 応力 | 許容応力度(N/mm2 ) |  | 210 |  |  | - |  |  | - | -
| 照査 | 判定 |  | O.K |  |  | - |  |  | - | -
| 位 置 |  | 断面力 | M(kN·m) |  | S(kN) |  | Mt(kN·m)
| G1 - J6 |  |  | -14649.204 |  | 2171.38 |  | -230.264
| 区 分 |  |  | 上フランジ |  |  | 下フランジ |  |  | 腹板
| 母材 | 使用鋼材 |  | SM490YB |  |  | SM490YB |  |  | SM490YA
|  | 使用板厚(mm) |  | 40 | 60 |  | 40 |  | 60 | 14 | 14
|  | 使用総断面積(cm2) |  | 320 |  |  | 320 |  |  | 397.6
| 断面 | 作用応力度(N/mm2 ) |  | 137.1 |  |  | -137.1
|  | 許容応力度(N/mm2 ) |  | 210 |  |  | 210
|  | 設計応力度(N/mm2 ) |  | 157.5 |  |  | 157.5
| 腹板からのフランジ負担力(N) |  |  | 129504.9 |  |  | 129504.9
| フランジ総作用力(N) |  |  | 5169504.9 |  |  | 5169504.9
| ボルト | ボルト規格 |  | S10T |  |  | S10T |  |  | S10T
|  | 必要ボルト数(本) |  | 53.8 |  |  | 53.8 |  |  | -
|  | 使用ボルト数(本) |  | 52 |  |  | 56 |  |  | 上側最大 | 下側最大
|  | 曲げせん断力(N/本) |  | 99413.6 |  |  | 92312.6 |  |  | 40683.9 | 40683.9
|  | ねじり+せん断力(N/本) |  | 154311.9 |  |  | 143289.6 |  |  | 41932.7 | 41932.7
|  | 合成せん断力(N/本) |  | 183562.5 |  |  | 170450.9 |  |  | 58425.4 | 58425.4
|  | 許容応力(N/本) |  | 96000 |  |  | 96000 |  |  | 96000 | 96000
|  | 判定 |  | N.G |  |  | O.K |  |  | O.K | O.K
| 連結板 | 使用鋼材 |  | SM490YB |  |  | SM490YB |  |  | SM490YB
|  | 必要断面積(cm2) |  | 246.2 |  |  | 246.2 |  |  | -
|  | 使用断面積(cm2) |  | 387.1 |  |  | 401.9 |  |  | 489.6
|  | 作用応力度(N/mm2 ) |  | 133.5 |  |  | 128.6 |  |  | -110.6 | 110.6
|  | 許容応力度(N/mm2 ) |  | 210 |  |  | 210 |  |  | 210 | 210
|  | 判定 |  | O.K |  |  | O.K |  |  | N.G | O.K
| 引張 |  |  | 第1列 |  |  | 第2列 |  |  | 第3列 | 第4列
| フランジ | 純断面積 x 1.1(cm2) |  | 272.4 |  |  | - |  |  | - | -
| 母材 | 作用応力度(N/mm2 ) |  | 189.8 |  |  | - |  |  | - | -
| 応力 | 許容応力度(N/mm2 ) |  | 210 |  |  | - |  |  | - | -
| 照査 | 判定 |  | O.K |  |  | - |  |  | - | -
| 位 置 |  | 断面力 | M(kN·m) |  | S(kN) |  | Mt(kN·m)
| G1 - J7 |  |  | -4782.181 |  | 1472.692 |  | -61.881
| 区 分 |  |  | 上フランジ |  |  | 下フランジ |  |  | 腹板
| 母材 | 使用鋼材 |  | SM490YB |  |  | SM490YB |  |  | SM490YA
|  | 使用板厚(mm) |  | 30 | 40 |  | 30 |  | 40 | 14 | 14
|  | 使用総断面積(cm2) |  | 240 |  |  | 240 |  |  | 400.4
| 断面 | 作用応力度(N/mm2 ) |  | 56.1 |  |  | -56.1
|  | 許容応力度(N/mm2 ) |  | 210 |  |  | 210
|  | 設計応力度(N/mm2 ) |  | 157.5 |  |  | 157.5
| 腹板からのフランジ負担力(N) |  |  | 140067.7 |  |  | 140067.7
| フランジ総作用力(N) |  |  | 3920067.7 |  |  | 3920067.7
| ボルト | ボルト規格 |  | S10T |  |  | S10T |  |  | S10T
|  | 必要ボルト数(本) |  | 40.8 |  |  | 40.8 |  |  | -
|  | 使用ボルト数(本) |  | 48 |  |  | 44 |  |  | 上側最大 | 下側最大
|  | 曲げせん断力(N/本) |  | 81668.1 |  |  | 89092.4 |  |  | 50691.9 | 50691.9
|  | ねじり+せん断力(N/本) |  | 54549.8 |  |  | 59508.9 |  |  | 32511.6 | 32511.6
|  | 合成せん断力(N/本) |  | 98210.8 |  |  | 107139 |  |  | 60221.9 | 60221.9
|  | 許容応力(N/本) |  | 96000 |  |  | 96000 |  |  | 96000 | 96000
|  | 判定 |  | O.K |  |  | O.K |  |  | O.K | O.K
| 連結板 | 使用鋼材 |  | SM490YB |  |  | SM490YB |  |  | SM490YB
|  | 必要断面積(cm2) |  | 186.7 |  |  | 186.7 |  |  | -
|  | 使用断面積(cm2) |  | 295.1 |  |  | 356.3 |  |  | 489.6
|  | 作用応力度(N/mm2 ) |  | 132.8 |  |  | 110 |  |  | -46.1 | 46.1
|  | 許容応力度(N/mm2 ) |  | 210 |  |  | 210 |  |  | 210 | 210
|  | 判定 |  | O.K |  |  | O.K |  |  | N.G | O.K
| 引張 |  |  | 第1列 |  |  | 第2列 |  |  | 第3列 | 第4列
| フランジ | 純断面積 x 1.1(cm2) |  | 246.2 |  |  | 207.1 |  |  | 207.1 | 207.1
| 母材 | 作用応力度(N/mm2 ) |  | 159.2 |  |  | 189.3 |  |  | 157.7 | 126.2
| 応力 | 許容応力度(N/mm2 ) |  | 210 |  |  | 210 |  |  | 210 | 210
| 照査 | 判定 |  | O.K |  |  | O.K |  |  | O.K | O.K
| 位 置 |  | 断面力 | M(kN·m) |  | S(kN) |  | Mt(kN·m)
| G1 - J8 |  |  | 9181.207 |  | 746.115 |  | 45.487
| 区 分 |  |  | 上フランジ |  |  | 下フランジ |  |  | 腹板
| 母材 | 使用鋼材 |  | SM490YB |  |  | SM490YB |  |  | SM490YA
|  | 使用板厚(mm) |  | 30 | 40 |  | 30 |  | 40 | 14 | 14
|  | 使用総断面積(cm2) |  | 240 |  |  | 240 |  |  | 401.8
| 断面 | 作用応力度(N/mm2 ) |  | -107.7 |  |  | 102.6
|  | 許容応力度(N/mm2 ) |  | 210 |  |  | 210
|  | 設計応力度(N/mm2 ) |  | 157.5 |  |  | 157.5
| 腹板からのフランジ負担力(N) |  |  | 140079 |  |  | 140079
| フランジ総作用力(N) |  |  | 3920079 |  |  | 3920079
| ボルト | ボルト規格 |  | S10T |  |  | S10T |  |  | S10T
|  | 必要ボルト数(本) |  | 40.8 |  |  | 40.8 |  |  | -
|  | 使用ボルト数(本) |  | 48 |  |  | 44 |  |  | 上側最大 | 下側最大
|  | 曲げせん断力(N/本) |  | 81668.3 |  |  | 89092.7 |  |  | 50707.3 | 50707.3
|  | ねじり+せん断力(N/本) |  | 40076.4 |  |  | 43719.7 |  |  | 20824.4 | 20824.4
|  | 合成せん断力(N/本) |  | 90971.6 |  |  | 99241.8 |  |  | 54816.8 | 54816.8
|  | 許容応力(N/本) |  | 96000 |  |  | 96000 |  |  | 96000 | 96000
|  | 判定 |  | O.K |  |  | O.K |  |  | O.K | O.K
| 連結板 | 使用鋼材 |  | SM490YB |  |  | SM490YB |  |  | SM490YB
|  | 必要断面積(cm2) |  | 186.7 |  |  | 186.7 |  |  | -
|  | 使用断面積(cm2) |  | 356.3 |  |  | 295.1 |  |  | 489.6
|  | 作用応力度(N/mm2 ) |  | 110 |  |  | 108.9 |  |  | -89.5 | 89.5
|  | 許容応力度(N/mm2 ) |  | 210 |  |  | 210 |  |  | 210 | 210
|  | 判定 |  | O.K |  |  | O.K |  |  | N.G | O.K
| 引張 |  |  | 第1列 |  |  | 第2列 |  |  | 第3列 | 第4列
| フランジ | 純断面積 x 1.1(cm2) |  | 236.4 |  |  | 226.6 |  |  | 216.9 | 207.1
| 母材 | 作用応力度(N/mm2 ) |  | 165.8 |  |  | 165.1 |  |  | 156.1 | 137.7
| 応力 | 許容応力度(N/mm2 ) |  | 210 |  |  | 210 |  |  | 210 | 210
| 照査 | 判定 |  | O.K |  |  | O.K |  |  | O.K | O.K
| 位 置 |  | 断面力 | M(kN·m) |  | S(kN) |  | Mt(kN·m)
| G1 - J9 |  |  | 8889.924 |  | -743.433 |  | -45.556
| 区 分 |  |  | 上フランジ |  |  | 下フランジ |  |  | 腹板
| 母材 | 使用鋼材 |  | SM490YB |  |  | SM490YB |  |  | SM490YA
|  | 使用板厚(mm) |  | 30 | 40 |  | 30 |  | 40 | 14 | 14
|  | 使用総断面積(cm2) |  | 240 |  |  | 240 |  |  | 400.4
| 断面 | 作用応力度(N/mm2 ) |  | -104.2 |  |  | 99.3
|  | 許容応力度(N/mm2 ) |  | 210 |  |  | 210
|  | 設計応力度(N/mm2 ) |  | 157.5 |  |  | 157.5
| 腹板からのフランジ負担力(N) |  |  | 140067.7 |  |  | 140067.7
| フランジ総作用力(N) |  |  | 3920067.7 |  |  | 3920067.7
| ボルト | ボルト規格 |  | S10T |  |  | S10T |  |  | S10T
|  | 必要ボルト数(本) |  | 40.8 |  |  | 40.8 |  |  | -
|  | 使用ボルト数(本) |  | 48 |  |  | 44 |  |  | 上側最大 | 下側最大
|  | 曲げせん断力(N/本) |  | 81668.1 |  |  | 89092.4 |  |  | 50691.9 | 50691.9
|  | ねじり+せん断力(N/本) |  | 40158.8 |  |  | 43809.6 |  |  | 7012.3 | 7012.3
|  | 合成せん断力(N/本) |  | 91007.7 |  |  | 99281.1 |  |  | 51174.6 | 51174.6
|  | 許容応力(N/本) |  | 96000 |  |  | 96000 |  |  | 96000 | 96000
|  | 判定 |  | O.K |  |  | O.K |  |  | O.K | O.K
| 連結板 | 使用鋼材 |  | SM490YB |  |  | SM490YB |  |  | SM490YB
|  | 必要断面積(cm2) |  | 186.7 |  |  | 186.7 |  |  | -
|  | 使用断面積(cm2) |  | 356.3 |  |  | 295.1 |  |  | 489.6
|  | 作用応力度(N/mm2 ) |  | 110 |  |  | 108.9 |  |  | -85.7 | 85.7
|  | 許容応力度(N/mm2 ) |  | 210 |  |  | 210 |  |  | 210 | 210
|  | 判定 |  | O.K |  |  | O.K |  |  | N.G | O.K
| 引張 |  |  | 第1列 |  |  | 第2列 |  |  | 第3列 | 第4列
| フランジ | 純断面積 x 1.1(cm2) |  | 236.4 |  |  | 226.6 |  |  | 216.9 | 207.1
| 母材 | 作用応力度(N/mm2 ) |  | 165.8 |  |  | 165.1 |  |  | 156.1 | 137.7
| 応力 | 許容応力度(N/mm2 ) |  | 210 |  |  | 210 |  |  | 210 | 210
| 照査 | 判定 |  | O.K |  |  | O.K |  |  | O.K | O.K
| 位 置 |  | 断面力 | M(kN·m) |  | S(kN) |  | Mt(kN·m)
| G1 - J10 |  |  | -4297.288 |  | -1469.902 |  | 61.846
| 区 分 |  |  | 上フランジ |  |  | 下フランジ |  |  | 腹板
| 母材 | 使用鋼材 |  | SM490YB |  |  | SM490YB |  |  | SM490YA
|  | 使用板厚(mm) |  | 30 | 40 |  | 30 |  | 40 | 14 | 14
|  | 使用総断面積(cm2) |  | 240 |  |  | 240 |  |  | 401.8
| 断面 | 作用応力度(N/mm2 ) |  | 50.4 |  |  | -50.4
|  | 許容応力度(N/mm2 ) |  | 210 |  |  | 210
|  | 設計応力度(N/mm2 ) |  | 157.5 |  |  | 157.5
| 腹板からのフランジ負担力(N) |  |  | 140079 |  |  | 140079
| フランジ総作用力(N) |  |  | 3920079 |  |  | 3920079
| ボルト | ボルト規格 |  | S10T |  |  | S10T |  |  | S10T
|  | 必要ボルト数(本) |  | 40.8 |  |  | 40.8 |  |  | -
|  | 使用ボルト数(本) |  | 48 |  |  | 44 |  |  | 上側最大 | 下側最大
|  | 曲げせん断力(N/本) |  | 81668.3 |  |  | 89092.7 |  |  | 50707.3 | 50707.3
|  | ねじり+せん断力(N/本) |  | 54489.6 |  |  | 59443.2 |  |  | 5310.5 | 5310.5
|  | 合成せん断力(N/本) |  | 98177.5 |  |  | 107102.8 |  |  | 50984.6 | 50984.6
|  | 許容応力(N/本) |  | 96000 |  |  | 96000 |  |  | 96000 | 96000
|  | 判定 |  | O.K |  |  | O.K |  |  | O.K | O.K
| 連結板 | 使用鋼材 |  | SM490YB |  |  | SM490YB |  |  | SM490YB
|  | 必要断面積(cm2) |  | 186.7 |  |  | 186.7 |  |  | -
|  | 使用断面積(cm2) |  | 295.1 |  |  | 356.3 |  |  | 489.6
|  | 作用応力度(N/mm2 ) |  | 132.8 |  |  | 110 |  |  | -41.9 | 41.9
|  | 許容応力度(N/mm2 ) |  | 210 |  |  | 210 |  |  | 210 | 210
|  | 判定 |  | O.K |  |  | O.K |  |  | N.G | O.K
| 引張 |  |  | 第1列 |  |  | 第2列 |  |  | 第3列 | 第4列
| フランジ | 純断面積 x 1.1(cm2) |  | 246.2 |  |  | 207.1 |  |  | 207.1 | 207.1
| 母材 | 作用応力度(N/mm2 ) |  | 159.2 |  |  | 189.3 |  |  | 157.7 | 126.2
| 応力 | 許容応力度(N/mm2 ) |  | 210 |  |  | 210 |  |  | 210 | 210
| 照査 | 判定 |  | O.K |  |  | O.K |  |  | O.K | O.K
| 位 置 |  | 断面力 | M(kN·m) |  | S(kN) |  | Mt(kN·m)
| G1 - J11 |  |  | -15097.784 |  | -2167.906 |  | 230.397
| 区 分 |  |  | 上フランジ |  |  | 下フランジ |  |  | 腹板
| 母材 | 使用鋼材 |  | SM520C-H |  |  | SM520C-H |  |  | SM490YA
|  | 使用板厚(mm) |  | 40 | 60 |  | 40 |  | 60 | 14 | 14
|  | 使用総断面積(cm2) |  | 320 |  |  | 320 |  |  | 400.4
| 断面 | 作用応力度(N/mm2 ) |  | 141.3 |  |  | -141.3
|  | 許容応力度(N/mm2 ) |  | 210 |  |  | 210
|  | 設計応力度(N/mm2 ) |  | 157.5 |  |  | 157.5
| 腹板からのフランジ負担力(N) |  |  | 129524.6 |  |  | 129524.6
| フランジ総作用力(N) |  |  | 5169524.6 |  |  | 5169524.6
| ボルト | ボルト規格 |  | S10T |  |  | S10T |  |  | S10T
|  | 必要ボルト数(本) |  | 53.8 |  |  | 53.8 |  |  | -
|  | 使用ボルト数(本) |  | 52 |  |  | 56 |  |  | 上側最大 | 下側最大
|  | 曲げせん断力(N/本) |  | 99413.9 |  |  | 92312.9 |  |  | 40707.8 | 40707.8
|  | ねじり+せん断力(N/本) |  | 154324.2 |  |  | 143301.1 |  |  | 9973.9 | 9973.9
|  | 合成せん断力(N/本) |  | 183573.1 |  |  | 170460.8 |  |  | 41911.9 | 41911.9
|  | 許容応力(N/本) |  | 96000 |  |  | 96000 |  |  | 96000 | 96000
|  | 判定 |  | N.G |  |  | O.K |  |  | O.K | O.K
| 連結板 | 使用鋼材 |  | SM490YB |  |  | SM490YB |  |  | SM490YB
|  | 必要断面積(cm2) |  | 246.2 |  |  | 246.2 |  |  | -
|  | 使用断面積(cm2) |  | 387.1 |  |  | 401.9 |  |  | 489.6
|  | 作用応力度(N/mm2 ) |  | 133.5 |  |  | 128.6 |  |  | -116.4 | 116.4
|  | 許容応力度(N/mm2 ) |  | 210 |  |  | 210 |  |  | 210 | 210
|  | 判定 |  | O.K |  |  | O.K |  |  | N.G | O.K
| 引張 |  |  | 第1列 |  |  | 第2列 |  |  | 第3列 | 第4列
| フランジ | 純断面積 x 1.1(cm2) |  | 272.4 |  |  | - |  |  | - | -
| 母材 | 作用応力度(N/mm2 ) |  | 189.8 |  |  | - |  |  | - | -
| 応力 | 許容応力度(N/mm2 ) |  | 210 |  |  | - |  |  | - | -
| 照査 | 判定 |  | O.K |  |  | - |  |  | - | -
| 位 置 |  | 断面力 | M(kN·m) |  | S(kN) |  | Mt(kN·m)
| G1 - J12 |  |  | -12091.725 |  | 2654.061 |  | 253.27
| 区 分 |  |  | 上フランジ |  |  | 下フランジ |  |  | 腹板
| 母材 | 使用鋼材 |  | SM490YB |  |  | SM490YB |  |  | SM490YA
|  | 使用板厚(mm) |  | 40 | 60 |  | 40 |  | 60 | 14 | 14
|  | 使用総断面積(cm2) |  | 320 |  |  | 320 |  |  | 397.6
| 断面 | 作用応力度(N/mm2 ) |  | 113.2 |  |  | -113.2
|  | 許容応力度(N/mm2 ) |  | 210 |  |  | 210
|  | 設計応力度(N/mm2 ) |  | 157.5 |  |  | 157.5
| 腹板からのフランジ負担力(N) |  |  | 129504.9 |  |  | 129504.9
| フランジ総作用力(N) |  |  | 5169504.9 |  |  | 5169504.9
| ボルト | ボルト規格 |  | S10T |  |  | S10T |  |  | S10T
|  | 必要ボルト数(本) |  | 53.8 |  |  | 53.8 |  |  | -
|  | 使用ボルト数(本) |  | 52 |  |  | 56 |  |  | 上側最大 | 下側最大
|  | 曲げせん断力(N/本) |  | 99413.6 |  |  | 92312.6 |  |  | 40683.9 | 40683.9
|  | ねじり+せん断力(N/本) |  | 169729.4 |  |  | 157605.8 |  |  | 48090.6 | 48090.6
|  | 合成せん断力(N/本) |  | 196700.6 |  |  | 182650.5 |  |  | 62991.2 | 62991.2
|  | 許容応力(N/本) |  | 96000 |  |  | 96000 |  |  | 96000 | 96000
|  | 判定 |  | N.G |  |  | O.K |  |  | O.K | O.K
| 連結板 | 使用鋼材 |  | SM490YB |  |  | SM490YB |  |  | SM490YB
|  | 必要断面積(cm2) |  | 246.2 |  |  | 246.2 |  |  | -
|  | 使用断面積(cm2) |  | 387.1 |  |  | 401.9 |  |  | 489.6
|  | 作用応力度(N/mm2 ) |  | 133.5 |  |  | 128.6 |  |  | -91.3 | 91.3
|  | 許容応力度(N/mm2 ) |  | 210 |  |  | 210 |  |  | 210 | 210
|  | 判定 |  | O.K |  |  | O.K |  |  | N.G | O.K
| 引張 |  |  | 第1列 |  |  | 第2列 |  |  | 第3列 | 第4列
| フランジ | 純断面積 x 1.1(cm2) |  | 272.4 |  |  | - |  |  | - | -
| 母材 | 作用応力度(N/mm2 ) |  | 189.8 |  |  | - |  |  | - | -
| 応力 | 許容応力度(N/mm2 ) |  | 210 |  |  | - |  |  | - | -
| 照査 | 判定 |  | O.K |  |  | - |  |  | - | -
| 位 置 |  | 断面力 | M(kN·m) |  | S(kN) |  | Mt(kN·m)
| G1 - J13 |  |  | 12592.788 |  | 1801.384 |  | 152.399
| 区 分 |  |  | 上フランジ |  |  | 下フランジ |  |  | 腹板
| 母材 | 使用鋼材 |  | SM520C-H |  |  | SM520C-H |  |  | SM490YA
|  | 使用板厚(mm) |  | 40 | 50 |  | 40 |  | 50 | 14 | 14
|  | 使用総断面積(cm2) |  | 320 |  |  | 320 |  |  | 400.4
| 断面 | 作用応力度(N/mm2 ) |  | -117.4 |  |  | 112.3
|  | 許容応力度(N/mm2 ) |  | 210 |  |  | 210
|  | 設計応力度(N/mm2 ) |  | 157.5 |  |  | 157.5
| 腹板からのフランジ負担力(N) |  |  | 134800.8 |  |  | 134800.8
| フランジ総作用力(N) |  |  | 5174800.8 |  |  | 5174800.8
| ボルト | ボルト規格 |  | S10T |  |  | S10T |  |  | S10T
|  | 必要ボルト数(本) |  | 53.9 |  |  | 53.9 |  |  | -
|  | 使用ボルト数(本) |  | 48 |  |  | 44 |  |  | 上側最大 | 下側最大
|  | 曲げせん断力(N/本) |  | 107808.3 |  |  | 117609.1 |  |  | 50788.2 | 50788.2
|  | ねじり+せん断力(N/本) |  | 110586.2 |  |  | 120639.5 |  |  | 38203.9 | 38203.9
|  | 合成せん断力(N/本) |  | 154440.8 |  |  | 168480.8 |  |  | 63552.9 | 63552.9
|  | 許容応力(N/本) |  | 96000 |  |  | 96000 |  |  | 96000 | 96000
|  | 判定 |  | N.G |  |  | N.G |  |  | O.K | O.K
| 連結板 | 使用鋼材 |  | SM490YB |  |  | SM490YB |  |  | SM490YB
|  | 必要断面積(cm2) |  | 246.4 |  |  | 246.4 |  |  | -
|  | 使用断面積(cm2) |  | 356.3 |  |  | 295.1 |  |  | 489.6
|  | 作用応力度(N/mm2 ) |  | 145.2 |  |  | 143.8 |  |  | -96.4 | 96.4
|  | 許容応力度(N/mm2 ) |  | 210 |  |  | 210 |  |  | 210 | 210
|  | 判定 |  | O.K |  |  | O.K |  |  | N.G | O.K
| 引張 |  |  | 第1列 |  |  | 第2列 |  |  | 第3列 | 第4列
| フランジ | 純断面積 x 1.1(cm2) |  | 311.8 |  |  | 298.8 |  |  | 285.8 | 272.8
| 母材 | 作用応力度(N/mm2 ) |  | 165.9 |  |  | 165.3 |  |  | 156.4 | 138
| 応力 | 許容応力度(N/mm2 ) |  | 210 |  |  | 210 |  |  | 210 | 210
| 照査 | 判定 |  | O.K |  |  | O.K |  |  | O.K | O.K
| 位 置 |  | 断面力 | M(kN·m) |  | S(kN) |  | Mt(kN·m)
| G1 - J14 |  |  | 22248.143 |  | 919.202 |  | 79.453
| 区 分 |  |  | 上フランジ |  |  | 下フランジ |  |  | 腹板
| 母材 | 使用鋼材 |  | SM520C-H |  |  | SM520C-H |  |  | SM490YA
|  | 使用板厚(mm) |  | 50 | 60 |  | 50 |  | 60 | 14 | 14
|  | 使用総断面積(cm2) |  | 400 |  |  | 400 |  |  | 399
| 断面 | 作用応力度(N/mm2 ) |  | -172.3 |  |  | 165.3
|  | 許容応力度(N/mm2 ) |  | 195 |  |  | 195
|  | 設計応力度(N/mm2 ) |  | 172.3 |  |  | 165.3
| 腹板からのフランジ負担力(N) |  |  | 141747.1 |  |  | 135867.1
| フランジ総作用力(N) |  |  | 7033747.1 |  |  | 6747867.1
| ボルト | ボルト規格 |  | S10T |  |  | S10T |  |  | S10T
|  | 必要ボルト数(本) |  | 73.3 |  |  | 70.3 |  |  | -
|  | 使用ボルト数(本) |  | 48 |  |  | 44 |  |  | 上側最大 | 下側最大
|  | 曲げせん断力(N/本) |  | 146536.4 |  |  | 153360.6 |  |  | 55744.5 | 53294.5
|  | ねじり+せん断力(N/本) |  | 47789.5 |  |  | 52134 |  |  | 14443.4 | 14443.4
|  | 合成せん断力(N/本) |  | 154132.2 |  |  | 161979.7 |  |  | 57585.2 | 55217
|  | 許容応力(N/本) |  | 96000 |  |  | 96000 |  |  | 96000 | 96000
|  | 判定 |  | N.G |  |  | N.G |  |  | O.K | O.K
| 連結板 | 使用鋼材 |  | SM490YB |  |  | SM490YB |  |  | SM490YB
|  | 必要断面積(cm2) |  | 360.7 |  |  | 346 |  |  | -
|  | 使用断面積(cm2) |  | 356.3 |  |  | 295.1 |  |  | 489.6
|  | 作用応力度(N/mm2 ) |  | 197.4 |  |  | 187.5 |  |  | -139.7 | 139.7
|  | 許容応力度(N/mm2 ) |  | 195 |  |  | 195 |  |  | 195 | 195
|  | 判定 |  | N.G |  |  | N.G |  |  | N.G | O.K
| 引張 |  |  | 第1列 |  |  | 第2列 |  |  | 第3列 | 第4列
| フランジ | 純断面積 x 1.1(cm2) |  | 387.2 |  |  | 371 |  |  | 354.7 | 338.4
| 母材 | 作用応力度(N/mm2 ) |  | 174.3 |  |  | 173.6 |  |  | 164.3 | 145
| 応力 | 許容応力度(N/mm2 ) |  | 195 |  |  | 195 |  |  | 195 | 195
| 照査 | 判定 |  | O.K |  |  | O.K |  |  | O.K | O.K
| 位 置 |  | 断面力 | M(kN·m) |  | S(kN) |  | Mt(kN·m)
| G1 - J15 |  |  | 23696.793 |  | -565.233 |  | -129.531
| 区 分 |  |  | 上フランジ |  |  | 下フランジ |  |  | 腹板
| 母材 | 使用鋼材 |  | SM520C-H |  |  | SM520C-H |  |  | SM490YA
|  | 使用板厚(mm) |  | 50 | 60 |  | 50 |  | 60 | 14 | 14
|  | 使用総断面積(cm2) |  | 400 |  |  | 400 |  |  | 397.6
| 断面 | 作用応力度(N/mm2 ) |  | -183.5 |  |  | 176
|  | 許容応力度(N/mm2 ) |  | 195 |  |  | 195
|  | 設計応力度(N/mm2 ) |  | 183.5 |  |  | 176
| 腹板からのフランジ負担力(N) |  |  | 150950.1 |  |  | 144650.1
| フランジ総作用力(N) |  |  | 7490950.1 |  |  | 7184650.1
| ボルト | ボルト規格 |  | S10T |  |  | S10T |  |  | S10T
|  | 必要ボルト数(本) |  | 78 |  |  | 74.8 |  |  | -
|  | 使用ボルト数(本) |  | 48 |  |  | 44 |  |  | 上側最大 | 下側最大
|  | 曲げせん断力(N/本) |  | 156061.5 |  |  | 163287.5 |  |  | 59351.4 | 56726.4
|  | ねじり+せん断力(N/本) |  | 77920.8 |  |  | 85004.5 |  |  | 4405 | 4405
|  | 合成せん断力(N/本) |  | 174432.9 |  |  | 184088.5 |  |  | 59514.7 | 56897.2
|  | 許容応力(N/本) |  | 96000 |  |  | 96000 |  |  | 96000 | 96000
|  | 判定 |  | N.G |  |  | N.G |  |  | O.K | O.K
| 連結板 | 使用鋼材 |  | SM490YB |  |  | SM490YB |  |  | SM490YB
|  | 必要断面積(cm2) |  | 384.2 |  |  | 368.4 |  |  | -
|  | 使用断面積(cm2) |  | 356.3 |  |  | 295.1 |  |  | 489.6
|  | 作用応力度(N/mm2 ) |  | 210.2 |  |  | 199.6 |  |  | -147.2 | 147.2
|  | 許容応力度(N/mm2 ) |  | 195 |  |  | 195 |  |  | 195 | 195
|  | 判定 |  | N.G |  |  | N.G |  |  | N.G | O.K
| 引張 |  |  | 第1列 |  |  | 第2列 |  |  | 第3列 | 第4列
| フランジ | 純断面積 x 1.1(cm2) |  | 387.2 |  |  | 371 |  |  | 354.7 | 338.4
| 母材 | 作用応力度(N/mm2 ) |  | 185.5 |  |  | 184.9 |  |  | 174.9 | 154.4
| 応力 | 許容応力度(N/mm2 ) |  | 195 |  |  | 195 |  |  | 195 | 195
| 照査 | 判定 |  | O.K |  |  | O.K |  |  | O.K | O.K
| 位 置 |  | 断面力 | M(kN·m) |  | S(kN) |  | Mt(kN·m)
| G1 - J16 |  |  | 15425.077 |  | -1461.26 |  | -205.705
| 区 分 |  |  | 上フランジ |  |  | 下フランジ |  |  | 腹板
| 母材 | 使用鋼材 |  | SM490YB |  |  | SM490YB |  |  | SM490YA
|  | 使用板厚(mm) |  | 30 | 50 |  | 30 |  | 50 | 14 | 14
|  | 使用総断面積(cm2) |  | 240 |  |  | 240 |  |  | 399
| 断面 | 作用応力度(N/mm2 ) |  | -181.6 |  |  | 173.1
|  | 許容応力度(N/mm2 ) |  | 210 |  |  | 210
|  | 設計応力度(N/mm2 ) |  | 181.6 |  |  | 173.1
| 腹板からのフランジ負担力(N) |  |  | 155496.7 |  |  | 148059.2
| フランジ総作用力(N) |  |  | 4513896.7 |  |  | 4302459.2
| ボルト | ボルト規格 |  | S10T |  |  | S10T |  |  | S10T
|  | 必要ボルト数(本) |  | 47 |  |  | 44.8 |  |  | -
|  | 使用ボルト数(本) |  | 48 |  |  | 44 |  |  | 上側最大 | 下側最大
|  | 曲げせん断力(N/本) |  | 94039.5 |  |  | 97783.2 |  |  | 58659.5 | 55684.5
|  | ねじり+せん断力(N/本) |  | 181431.7 |  |  | 197925.5 |  |  | 49030.2 | 49030.2
|  | 合成せん断力(N/本) |  | 204354.8 |  |  | 220762.4 |  |  | 76451.9 | 74193.8
|  | 許容応力(N/本) |  | 96000 |  |  | 96000 |  |  | 96000 | 96000
|  | 判定 |  | O.K |  |  | N.G |  |  | O.K | O.K
| 連結板 | 使用鋼材 |  | SM490YB |  |  | SM490YB |  |  | SM490YB
|  | 必要断面積(cm2) |  | 214.9 |  |  | 204.9 |  |  | -
|  | 使用断面積(cm2) |  | 356.3 |  |  | 295.1 |  |  | 489.6
|  | 作用応力度(N/mm2 ) |  | 126.7 |  |  | 119.5 |  |  | -148.3 | 148.3
|  | 許容応力度(N/mm2 ) |  | 210 |  |  | 210 |  |  | 210 | 210
|  | 判定 |  | O.K |  |  | O.K |  |  | N.G | O.K
| 引張 |  |  | 第1列 |  |  | 第2列 |  |  | 第3列 | 第4列
| フランジ | 純断面積 x 1.1(cm2) |  | 236.1 |  |  | 226.3 |  |  | 216.5 | 206.8
| 母材 | 作用応力度(N/mm2 ) |  | 182.3 |  |  | 181.5 |  |  | 171.6 | 151.3
| 応力 | 許容応力度(N/mm2 ) |  | 210 |  |  | 210 |  |  | 210 | 210
| 照査 | 判定 |  | O.K |  |  | O.K |  |  | O.K | O.K

## 現場継手一覧-非合成 (G2)
- 現場継手一覧
| 位 置 |  | 断面力 | M(kN·m) |  | S(kN) |  | Mt(kN·m)
| G2 - J1 |  |  | 12839.747 |  | 1221.378 |  | 200.388
| 区 分 |  |  | 上フランジ |  |  | 下フランジ |  |  | 腹板
| 母材 | 使用鋼材 |  | SM520C-H |  |  | SM520C-H |  |  | SM490YA
|  | 使用板厚(mm) |  | 30 | 50 |  | 30 |  | 50 | 14 | 14
|  | 使用総断面積(cm2) |  | 240 |  |  | 240 |  |  | 401.8
| 断面 | 作用応力度(N/mm2 ) |  | -151.2 |  |  | 144.1
|  | 許容応力度(N/mm2 ) |  | 210 |  |  | 210
|  | 設計応力度(N/mm2 ) |  | 157.5 |  |  | 157.5
| 腹板からのフランジ負担力(N) |  |  | 134811.3 |  |  | 134811.3
| フランジ総作用力(N) |  |  | 3914811.3 |  |  | 3914811.3
| ボルト | ボルト規格 |  | S10T |  |  | S10T |  |  | S10T
|  | 必要ボルト数(本) |  | 40.8 |  |  | 40.8 |  |  | -
|  | 使用ボルト数(本) |  | 48 |  |  | 44 |  |  | 上側最大 | 下側最大
|  | 曲げせん断力(N/本) |  | 81558.6 |  |  | 88973 |  |  | 50803.4 | 50803.4
|  | ねじり+せん断力(N/本) |  | 176552.3 |  |  | 192602.5 |  |  | 72614.1 | 72614.1
|  | 合成せん断力(N/本) |  | 194480.1 |  |  | 212160.2 |  |  | 88621.6 | 88621.6
|  | 許容応力(N/本) |  | 96000 |  |  | 96000 |  |  | 96000 | 96000
|  | 判定 |  | O.K |  |  | O.K |  |  | O.K | O.K
| 連結板 | 使用鋼材 |  | SM490YB |  |  | SM490YB |  |  | SM490YB
|  | 必要断面積(cm2) |  | 186.4 |  |  | 186.4 |  |  | -
|  | 使用断面積(cm2) |  | 356.3 |  |  | 295.1 |  |  | 489.6
|  | 作用応力度(N/mm2 ) |  | 109.9 |  |  | 108.8 |  |  | -126.1 | 126.1
|  | 許容応力度(N/mm2 ) |  | 210 |  |  | 210 |  |  | 210 | 210
|  | 判定 |  | O.K |  |  | O.K |  |  | N.G | O.K
| 引張 |  |  | 第1列 |  |  | 第2列 |  |  | 第3列 | 第4列
| フランジ | 純断面積 x 1.1(cm2) |  | 236.1 |  |  | 226.3 |  |  | 216.5 | 206.8
| 母材 | 作用応力度(N/mm2 ) |  | 165.8 |  |  | 165.1 |  |  | 156.2 | 137.7
| 応力 | 許容応力度(N/mm2 ) |  | 210 |  |  | 210 |  |  | 210 | 210
| 照査 | 判定 |  | O.K |  |  | O.K |  |  | O.K | O.K
| 位 置 |  | 断面力 | M(kN·m) |  | S(kN) |  | Mt(kN·m)
| G2 - J2 |  |  | 18712.832 |  | 441.447 |  | 126.28
| 区 分 |  |  | 上フランジ |  |  | 下フランジ |  |  | 腹板
| 母材 | 使用鋼材 |  | SM520C-H |  |  | SM520C-H |  |  | SM490YA
|  | 使用板厚(mm) |  | 50 | 60 |  | 50 |  | 60 | 14 | 14
|  | 使用総断面積(cm2) |  | 400 |  |  | 400 |  |  | 399
| 断面 | 作用応力度(N/mm2 ) |  | -144.9 |  |  | 139
|  | 許容応力度(N/mm2 ) |  | 195 |  |  | 195
|  | 設計応力度(N/mm2 ) |  | 146.3 |  |  | 146.3
| 腹板からのフランジ負担力(N) |  |  | 120263.6 |  |  | 120263.6
| フランジ総作用力(N) |  |  | 5970263.6 |  |  | 5970263.6
| ボルト | ボルト規格 |  | S10T |  |  | S10T |  |  | S10T
|  | 必要ボルト数(本) |  | 62.2 |  |  | 62.2 |  |  | -
|  | 使用ボルト数(本) |  | 48 |  |  | 44 |  |  | 上側最大 | 下側最大
|  | 曲げせん断力(N/本) |  | 124380.5 |  |  | 135687.8 |  |  | 47236.2 | 47236.2
|  | ねじり+せん断力(N/本) |  | 75954.9 |  |  | 82859.9 |  |  | 13516 | 13516
|  | 合成せん断力(N/本) |  | 145738.3 |  |  | 158987.3 |  |  | 49131.9 | 49131.9
|  | 許容応力(N/本) |  | 96000 |  |  | 96000 |  |  | 96000 | 96000
|  | 判定 |  | N.G |  |  | N.G |  |  | O.K | O.K
| 連結板 | 使用鋼材 |  | SM490YB |  |  | SM490YB |  |  | SM490YB
|  | 必要断面積(cm2) |  | 306.2 |  |  | 306.2 |  |  | -
|  | 使用断面積(cm2) |  | 356.3 |  |  | 295.1 |  |  | 489.6
|  | 作用応力度(N/mm2 ) |  | 167.6 |  |  | 165.9 |  |  | -117.5 | 117.5
|  | 許容応力度(N/mm2 ) |  | 195 |  |  | 195 |  |  | 195 | 195
|  | 判定 |  | O.K |  |  | N.G |  |  | N.G | O.K
| 引張 |  |  | 第1列 |  |  | 第2列 |  |  | 第3列 | 第4列
| フランジ | 純断面積 x 1.1(cm2) |  | 387.2 |  |  | 371 |  |  | 354.7 | 338.4
| 母材 | 作用応力度(N/mm2 ) |  | 154.2 |  |  | 153.6 |  |  | 145.4 | 128.3
| 応力 | 許容応力度(N/mm2 ) |  | 195 |  |  | 195 |  |  | 195 | 195
| 照査 | 判定 |  | O.K |  |  | O.K |  |  | O.K | O.K
| 位 置 |  | 断面力 | M(kN·m) |  | S(kN) |  | Mt(kN·m)
| G2 - J3 |  |  | 18128.324 |  | -764.031 |  | -72.827
| 区 分 |  |  | 上フランジ |  |  | 下フランジ |  |  | 腹板
| 母材 | 使用鋼材 |  | SM520C-H |  |  | SM520C-H |  |  | SM490YA
|  | 使用板厚(mm) |  | 50 | 60 |  | 50 |  | 60 | 14 | 14
|  | 使用総断面積(cm2) |  | 400 |  |  | 400 |  |  | 397.6
| 断面 | 作用応力度(N/mm2 ) |  | -140.4 |  |  | 134.7
|  | 許容応力度(N/mm2 ) |  | 195 |  |  | 195
|  | 設計応力度(N/mm2 ) |  | 146.3 |  |  | 146.3
| 腹板からのフランジ負担力(N) |  |  | 120254.4 |  |  | 120254.4
| フランジ総作用力(N) |  |  | 5970254.4 |  |  | 5970254.4
| ボルト | ボルト規格 |  | S10T |  |  | S10T |  |  | S10T
|  | 必要ボルト数(本) |  | 62.2 |  |  | 62.2 |  |  | -
|  | 使用ボルト数(本) |  | 48 |  |  | 44 |  |  | 上側最大 | 下側最大
|  | 曲げせん断力(N/本) |  | 124380.3 |  |  | 135687.6 |  |  | 47222.2 | 47222.2
|  | ねじり+せん断力(N/本) |  | 43809.8 |  |  | 47792.5 |  |  | -1655.2 | -1655.2
|  | 合成せん断力(N/本) |  | 131870.2 |  |  | 143858.4 |  |  | 47251.2 | 47251.2
|  | 許容応力(N/本) |  | 96000 |  |  | 96000 |  |  | 96000 | 96000
|  | 判定 |  | N.G |  |  | N.G |  |  | O.K | O.K
| 連結板 | 使用鋼材 |  | SM490YB |  |  | SM490YB |  |  | SM490YB
|  | 必要断面積(cm2) |  | 306.2 |  |  | 306.2 |  |  | -
|  | 使用断面積(cm2) |  | 356.3 |  |  | 295.1 |  |  | 489.6
|  | 作用応力度(N/mm2 ) |  | 167.6 |  |  | 165.9 |  |  | -112.6 | 112.6
|  | 許容応力度(N/mm2 ) |  | 195 |  |  | 195 |  |  | 195 | 195
|  | 判定 |  | O.K |  |  | N.G |  |  | N.G | O.K
| 引張 |  |  | 第1列 |  |  | 第2列 |  |  | 第3列 | 第4列
| フランジ | 純断面積 x 1.1(cm2) |  | 387.2 |  |  | 371 |  |  | 354.7 | 338.4
| 母材 | 作用応力度(N/mm2 ) |  | 154.2 |  |  | 153.6 |  |  | 145.4 | 128.3
| 応力 | 許容応力度(N/mm2 ) |  | 195 |  |  | 195 |  |  | 195 | 195
| 照査 | 判定 |  | O.K |  |  | O.K |  |  | O.K | O.K
| 位 置 |  | 断面力 | M(kN·m) |  | S(kN) |  | Mt(kN·m)
| G2 - J4 |  |  | 9783.575 |  | -1544.727 |  | -146.33
| 区 分 |  |  | 上フランジ |  |  | 下フランジ |  |  | 腹板
| 母材 | 使用鋼材 |  | SM490YB |  |  | SM490YB |  |  | SM490YA
|  | 使用板厚(mm) |  | 40 | 50 |  | 40 |  | 50 | 14 | 14
|  | 使用総断面積(cm2) |  | 320 |  |  | 320 |  |  | 399
| 断面 | 作用応力度(N/mm2 ) |  | -91.2 |  |  | 87.3
|  | 許容応力度(N/mm2 ) |  | 210 |  |  | 210
|  | 設計応力度(N/mm2 ) |  | 157.5 |  |  | 157.5
| 腹板からのフランジ負担力(N) |  |  | 134790.3 |  |  | 134790.3
| フランジ総作用力(N) |  |  | 5174790.3 |  |  | 5174790.3
| ボルト | ボルト規格 |  | S10T |  |  | S10T |  |  | S10T
|  | 必要ボルト数(本) |  | 53.9 |  |  | 53.9 |  |  | -
|  | 使用ボルト数(本) |  | 48 |  |  | 44 |  |  | 上側最大 | 下側最大
|  | 曲げせん断力(N/本) |  | 107808.1 |  |  | 117608.9 |  |  | 50772.9 | 50772.9
|  | ねじり+せん断力(N/本) |  | 106209 |  |  | 115864.4 |  |  | 6297.1 | 6297.1
|  | 合成せん断力(N/本) |  | 151337.2 |  |  | 165095.1 |  |  | 51161.9 | 51161.9
|  | 許容応力(N/本) |  | 96000 |  |  | 96000 |  |  | 96000 | 96000
|  | 判定 |  | N.G |  |  | N.G |  |  | O.K | O.K
| 連結板 | 使用鋼材 |  | SM490YB |  |  | SM490YB |  |  | SM490YB
|  | 必要断面積(cm2) |  | 246.4 |  |  | 246.4 |  |  | -
|  | 使用断面積(cm2) |  | 356.3 |  |  | 295.1 |  |  | 489.6
|  | 作用応力度(N/mm2 ) |  | 145.2 |  |  | 143.8 |  |  | -74.1 | 74.1
|  | 許容応力度(N/mm2 ) |  | 210 |  |  | 210 |  |  | 210 | 210
|  | 判定 |  | O.K |  |  | O.K |  |  | N.G | O.K
| 引張 |  |  | 第1列 |  |  | 第2列 |  |  | 第3列 | 第4列
| フランジ | 純断面積 x 1.1(cm2) |  | 311.8 |  |  | 298.8 |  |  | 285.8 | 272.8
| 母材 | 作用応力度(N/mm2 ) |  | 165.9 |  |  | 165.3 |  |  | 156.4 | 138
| 応力 | 許容応力度(N/mm2 ) |  | 210 |  |  | 210 |  |  | 210 | 210
| 照査 | 判定 |  | O.K |  |  | O.K |  |  | O.K | O.K
| 位 置 |  | 断面力 | M(kN·m) |  | S(kN) |  | Mt(kN·m)
| G2 - J5 |  |  | -11198.015 |  | -2424.57 |  | -249.962
| 区 分 |  |  | 上フランジ |  |  | 下フランジ |  |  | 腹板
| 母材 | 使用鋼材 |  | SM520C-H |  |  | SM520C-H |  |  | SM490YA
|  | 使用板厚(mm) |  | 40 | 60 |  | 40 |  | 60 | 14 | 14
|  | 使用総断面積(cm2) |  | 320 |  |  | 320 |  |  | 400.4
| 断面 | 作用応力度(N/mm2 ) |  | 104.8 |  |  | -104.8
|  | 許容応力度(N/mm2 ) |  | 210 |  |  | 210
|  | 設計応力度(N/mm2 ) |  | 157.5 |  |  | 157.5
| 腹板からのフランジ負担力(N) |  |  | 129524.6 |  |  | 129524.6
| フランジ総作用力(N) |  |  | 5169524.6 |  |  | 5169524.6
| ボルト | ボルト規格 |  | S10T |  |  | S10T |  |  | S10T
|  | 必要ボルト数(本) |  | 53.8 |  |  | 53.8 |  |  | -
|  | 使用ボルト数(本) |  | 52 |  |  | 56 |  |  | 上側最大 | 下側最大
|  | 曲げせん断力(N/本) |  | 99413.9 |  |  | 92312.9 |  |  | 40707.8 | 40707.8
|  | ねじり+せん断力(N/本) |  | 167429.3 |  |  | 155470.1 |  |  | 10283.4 | 10283.4
|  | 合成せん断力(N/本) |  | 194719.6 |  |  | 180811 |  |  | 41986.6 | 41986.6
|  | 許容応力(N/本) |  | 96000 |  |  | 96000 |  |  | 96000 | 96000
|  | 判定 |  | N.G |  |  | O.K |  |  | O.K | O.K
| 連結板 | 使用鋼材 |  | SM490YB |  |  | SM490YB |  |  | SM490YB
|  | 必要断面積(cm2) |  | 246.2 |  |  | 246.2 |  |  | -
|  | 使用断面積(cm2) |  | 387.1 |  |  | 401.9 |  |  | 489.6
|  | 作用応力度(N/mm2 ) |  | 133.5 |  |  | 128.6 |  |  | -86.3 | 86.3
|  | 許容応力度(N/mm2 ) |  | 210 |  |  | 210 |  |  | 210 | 210
|  | 判定 |  | O.K |  |  | O.K |  |  | N.G | O.K
| 引張 |  |  | 第1列 |  |  | 第2列 |  |  | 第3列 | 第4列
| フランジ | 純断面積 x 1.1(cm2) |  | 272.4 |  |  | - |  |  | - | -
| 母材 | 作用応力度(N/mm2 ) |  | 189.8 |  |  | - |  |  | - | -
| 応力 | 許容応力度(N/mm2 ) |  | 210 |  |  | - |  |  | - | -
| 照査 | 判定 |  | O.K |  |  | - |  |  | - | -
| 位 置 |  | 断面力 | M(kN·m) |  | S(kN) |  | Mt(kN·m)
| G2 - J6 |  |  | -12244.636 |  | 2118.079 |  | -225.048
| 区 分 |  |  | 上フランジ |  |  | 下フランジ |  |  | 腹板
| 母材 | 使用鋼材 |  | SM490YB |  |  | SM490YB |  |  | SM490YA
|  | 使用板厚(mm) |  | 40 | 60 |  | 40 |  | 60 | 14 | 14
|  | 使用総断面積(cm2) |  | 320 |  |  | 320 |  |  | 397.6
| 断面 | 作用応力度(N/mm2 ) |  | 114.6 |  |  | -114.6
|  | 許容応力度(N/mm2 ) |  | 210 |  |  | 210
|  | 設計応力度(N/mm2 ) |  | 157.5 |  |  | 157.5
| 腹板からのフランジ負担力(N) |  |  | 129504.9 |  |  | 129504.9
| フランジ総作用力(N) |  |  | 5169504.9 |  |  | 5169504.9
| ボルト | ボルト規格 |  | S10T |  |  | S10T |  |  | S10T
|  | 必要ボルト数(本) |  | 53.8 |  |  | 53.8 |  |  | -
|  | 使用ボルト数(本) |  | 52 |  |  | 56 |  |  | 上側最大 | 下側最大
|  | 曲げせん断力(N/本) |  | 99413.6 |  |  | 92312.6 |  |  | 40683.9 | 40683.9
|  | ねじり+せん断力(N/本) |  | 150816.7 |  |  | 140044.1 |  |  | 40952.4 | 40952.4
|  | 合成せん断力(N/本) |  | 180634.2 |  |  | 167731.8 |  |  | 57725.9 | 57725.9
|  | 許容応力(N/本) |  | 96000 |  |  | 96000 |  |  | 96000 | 96000
|  | 判定 |  | N.G |  |  | O.K |  |  | O.K | O.K
| 連結板 | 使用鋼材 |  | SM490YB |  |  | SM490YB |  |  | SM490YB
|  | 必要断面積(cm2) |  | 246.2 |  |  | 246.2 |  |  | -
|  | 使用断面積(cm2) |  | 387.1 |  |  | 401.9 |  |  | 489.6
|  | 作用応力度(N/mm2 ) |  | 133.5 |  |  | 128.6 |  |  | -92.4 | 92.4
|  | 許容応力度(N/mm2 ) |  | 210 |  |  | 210 |  |  | 210 | 210
|  | 判定 |  | O.K |  |  | O.K |  |  | N.G | O.K
| 引張 |  |  | 第1列 |  |  | 第2列 |  |  | 第3列 | 第4列
| フランジ | 純断面積 x 1.1(cm2) |  | 272.4 |  |  | - |  |  | - | -
| 母材 | 作用応力度(N/mm2 ) |  | 189.8 |  |  | - |  |  | - | -
| 応力 | 許容応力度(N/mm2 ) |  | 210 |  |  | - |  |  | - | -
| 照査 | 判定 |  | O.K |  |  | - |  |  | - | -
| 位 置 |  | 断面力 | M(kN·m) |  | S(kN) |  | Mt(kN·m)
| G2 - J7 |  |  | 3551.136 |  | 1369.43 |  | -61.048
| 区 分 |  |  | 上フランジ |  |  | 下フランジ |  |  | 腹板
| 母材 | 使用鋼材 |  | SM490YB |  |  | SM490YB |  |  | SM490YA
|  | 使用板厚(mm) |  | 30 | 40 |  | 30 |  | 40 | 14 | 14
|  | 使用総断面積(cm2) |  | 240 |  |  | 240 |  |  | 400.4
| 断面 | 作用応力度(N/mm2 ) |  | -39.7 |  |  | 39.7
|  | 許容応力度(N/mm2 ) |  | 210 |  |  | 210
|  | 設計応力度(N/mm2 ) |  | 157.5 |  |  | 157.5
| 腹板からのフランジ負担力(N) |  |  | 140067.7 |  |  | 140067.7
| フランジ総作用力(N) |  |  | 3920067.7 |  |  | 3920067.7
| ボルト | ボルト規格 |  | S10T |  |  | S10T |  |  | S10T
|  | 必要ボルト数(本) |  | 40.8 |  |  | 40.8 |  |  | -
|  | 使用ボルト数(本) |  | 48 |  |  | 44 |  |  | 上側最大 | 下側最大
|  | 曲げせん断力(N/本) |  | 81668.1 |  |  | 89092.4 |  |  | 50691.9 | 50691.9
|  | ねじり+せん断力(N/本) |  | 53815.4 |  |  | 58707.7 |  |  | 31301.4 | 31301.4
|  | 合成せん断力(N/本) |  | 97804.8 |  |  | 106696.1 |  |  | 59577.2 | 59577.2
|  | 許容応力(N/本) |  | 96000 |  |  | 96000 |  |  | 96000 | 96000
|  | 判定 |  | O.K |  |  | O.K |  |  | O.K | O.K
| 連結板 | 使用鋼材 |  | SM490YB |  |  | SM490YB |  |  | SM490YB
|  | 必要断面積(cm2) |  | 186.7 |  |  | 186.7 |  |  | -
|  | 使用断面積(cm2) |  | 356.3 |  |  | 295.1 |  |  | 489.6
|  | 作用応力度(N/mm2 ) |  | 110 |  |  | 108.9 |  |  | -34.2 | 34.2
|  | 許容応力度(N/mm2 ) |  | 210 |  |  | 210 |  |  | 210 | 210
|  | 判定 |  | O.K |  |  | O.K |  |  | N.G | O.K
| 引張 |  |  | 第1列 |  |  | 第2列 |  |  | 第3列 | 第4列
| フランジ | 純断面積 x 1.1(cm2) |  | 236.4 |  |  | 226.6 |  |  | 216.9 | 207.1
| 母材 | 作用応力度(N/mm2 ) |  | 165.8 |  |  | 165.1 |  |  | 156.1 | 137.7
| 応力 | 許容応力度(N/mm2 ) |  | 210 |  |  | 210 |  |  | 210 | 210
| 照査 | 判定 |  | O.K |  |  | O.K |  |  | O.K | O.K
| 位 置 |  | 断面力 | M(kN·m) |  | S(kN) |  | Mt(kN·m)
| G2 - J8 |  |  | 9097.993 |  | 686.818 |  | -41.977
| 区 分 |  |  | 上フランジ |  |  | 下フランジ |  |  | 腹板
| 母材 | 使用鋼材 |  | SM490YB |  |  | SM490YB |  |  | SM490YA
|  | 使用板厚(mm) |  | 30 | 40 |  | 30 |  | 40 | 14 | 14
|  | 使用総断面積(cm2) |  | 240 |  |  | 240 |  |  | 401.8
| 断面 | 作用応力度(N/mm2 ) |  | -106.7 |  |  | 101.6
|  | 許容応力度(N/mm2 ) |  | 210 |  |  | 210
|  | 設計応力度(N/mm2 ) |  | 157.5 |  |  | 157.5
| 腹板からのフランジ負担力(N) |  |  | 140079 |  |  | 140079
| フランジ総作用力(N) |  |  | 3920079 |  |  | 3920079
| ボルト | ボルト規格 |  | S10T |  |  | S10T |  |  | S10T
|  | 必要ボルト数(本) |  | 40.8 |  |  | 40.8 |  |  | -
|  | 使用ボルト数(本) |  | 48 |  |  | 44 |  |  | 上側最大 | 下側最大
|  | 曲げせん断力(N/本) |  | 81668.3 |  |  | 89092.7 |  |  | 50707.3 | 50707.3
|  | ねじり+せん断力(N/本) |  | 36983.9 |  |  | 40346.1 |  |  | 19201.5 | 19201.5
|  | 合成せん断力(N/本) |  | 89652.2 |  |  | 97802.4 |  |  | 54221.1 | 54221.1
|  | 許容応力(N/本) |  | 96000 |  |  | 96000 |  |  | 96000 | 96000
|  | 判定 |  | O.K |  |  | O.K |  |  | O.K | O.K
| 連結板 | 使用鋼材 |  | SM490YB |  |  | SM490YB |  |  | SM490YB
|  | 必要断面積(cm2) |  | 186.7 |  |  | 186.7 |  |  | -
|  | 使用断面積(cm2) |  | 356.3 |  |  | 295.1 |  |  | 489.6
|  | 作用応力度(N/mm2 ) |  | 110 |  |  | 108.9 |  |  | -88.6 | 88.6
|  | 許容応力度(N/mm2 ) |  | 210 |  |  | 210 |  |  | 210 | 210
|  | 判定 |  | O.K |  |  | O.K |  |  | N.G | O.K
| 引張 |  |  | 第1列 |  |  | 第2列 |  |  | 第3列 | 第4列
| フランジ | 純断面積 x 1.1(cm2) |  | 236.4 |  |  | 226.6 |  |  | 216.9 | 207.1
| 母材 | 作用応力度(N/mm2 ) |  | 165.8 |  |  | 165.1 |  |  | 156.1 | 137.7
| 応力 | 許容応力度(N/mm2 ) |  | 210 |  |  | 210 |  |  | 210 | 210
| 照査 | 判定 |  | O.K |  |  | O.K |  |  | O.K | O.K
| 位 置 |  | 断面力 | M(kN·m) |  | S(kN) |  | Mt(kN·m)
| G2 - J9 |  |  | 8805.84 |  | -689.56 |  | 41.904
| 区 分 |  |  | 上フランジ |  |  | 下フランジ |  |  | 腹板
| 母材 | 使用鋼材 |  | SM490YB |  |  | SM490YB |  |  | SM490YA
|  | 使用板厚(mm) |  | 30 | 40 |  | 30 |  | 40 | 14 | 14
|  | 使用総断面積(cm2) |  | 240 |  |  | 240 |  |  | 400.4
| 断面 | 作用応力度(N/mm2 ) |  | -103.3 |  |  | 98.4
|  | 許容応力度(N/mm2 ) |  | 210 |  |  | 210
|  | 設計応力度(N/mm2 ) |  | 157.5 |  |  | 157.5
| 腹板からのフランジ負担力(N) |  |  | 140067.7 |  |  | 140067.7
| フランジ総作用力(N) |  |  | 3920067.7 |  |  | 3920067.7
| ボルト | ボルト規格 |  | S10T |  |  | S10T |  |  | S10T
|  | 必要ボルト数(本) |  | 40.8 |  |  | 40.8 |  |  | -
|  | 使用ボルト数(本) |  | 48 |  |  | 44 |  |  | 上側最大 | 下側最大
|  | 曲げせん断力(N/本) |  | 81668.1 |  |  | 89092.4 |  |  | 50691.9 | 50691.9
|  | ねじり+せん断力(N/本) |  | 36939.5 |  |  | 40297.6 |  |  | 6397.2 | 6397.2
|  | 合成せん断力(N/本) |  | 89633.7 |  |  | 97782.2 |  |  | 51094 | 51094
|  | 許容応力(N/本) |  | 96000 |  |  | 96000 |  |  | 96000 | 96000
|  | 判定 |  | O.K |  |  | O.K |  |  | O.K | O.K
| 連結板 | 使用鋼材 |  | SM490YB |  |  | SM490YB |  |  | SM490YB
|  | 必要断面積(cm2) |  | 186.7 |  |  | 186.7 |  |  | -
|  | 使用断面積(cm2) |  | 356.3 |  |  | 295.1 |  |  | 489.6
|  | 作用応力度(N/mm2 ) |  | 110 |  |  | 108.9 |  |  | -84.9 | 84.9
|  | 許容応力度(N/mm2 ) |  | 210 |  |  | 210 |  |  | 210 | 210
|  | 判定 |  | O.K |  |  | O.K |  |  | N.G | O.K
| 引張 |  |  | 第1列 |  |  | 第2列 |  |  | 第3列 | 第4列
| フランジ | 純断面積 x 1.1(cm2) |  | 236.4 |  |  | 226.6 |  |  | 216.9 | 207.1
| 母材 | 作用応力度(N/mm2 ) |  | 165.8 |  |  | 165.1 |  |  | 156.1 | 137.7
| 応力 | 許容応力度(N/mm2 ) |  | 210 |  |  | 210 |  |  | 210 | 210
| 照査 | 判定 |  | O.K |  |  | O.K |  |  | O.K | O.K
| 位 置 |  | 断面力 | M(kN·m) |  | S(kN) |  | Mt(kN·m)
| G2 - J10 |  |  | 3107.666 |  | -1372.35 |  | 61.031
| 区 分 |  |  | 上フランジ |  |  | 下フランジ |  |  | 腹板
| 母材 | 使用鋼材 |  | SM490YB |  |  | SM490YB |  |  | SM490YA
|  | 使用板厚(mm) |  | 30 | 40 |  | 30 |  | 40 | 14 | 14
|  | 使用総断面積(cm2) |  | 240 |  |  | 240 |  |  | 401.8
| 断面 | 作用応力度(N/mm2 ) |  | -34.7 |  |  | 34.7
|  | 許容応力度(N/mm2 ) |  | 210 |  |  | 210
|  | 設計応力度(N/mm2 ) |  | 157.5 |  |  | 157.5
| 腹板からのフランジ負担力(N) |  |  | 140079 |  |  | 140079
| フランジ総作用力(N) |  |  | 3920079 |  |  | 3920079
| ボルト | ボルト規格 |  | S10T |  |  | S10T |  |  | S10T
|  | 必要ボルト数(本) |  | 40.8 |  |  | 40.8 |  |  | -
|  | 使用ボルト数(本) |  | 48 |  |  | 44 |  |  | 上側最大 | 下側最大
|  | 曲げせん断力(N/本) |  | 81668.3 |  |  | 89092.7 |  |  | 50707.3 | 50707.3
|  | ねじり+せん断力(N/本) |  | 53771.5 |  |  | 58659.8 |  |  | 5964.4 | 5964.4
|  | 合成せん断力(N/本) |  | 97780.8 |  |  | 106670 |  |  | 51056.9 | 51056.9
|  | 許容応力(N/本) |  | 96000 |  |  | 96000 |  |  | 96000 | 96000
|  | 判定 |  | O.K |  |  | O.K |  |  | O.K | O.K
| 連結板 | 使用鋼材 |  | SM490YB |  |  | SM490YB |  |  | SM490YB
|  | 必要断面積(cm2) |  | 186.7 |  |  | 186.7 |  |  | -
|  | 使用断面積(cm2) |  | 356.3 |  |  | 295.1 |  |  | 489.6
|  | 作用応力度(N/mm2 ) |  | 110 |  |  | 108.9 |  |  | -30.3 | 30.3
|  | 許容応力度(N/mm2 ) |  | 210 |  |  | 210 |  |  | 210 | 210
|  | 判定 |  | O.K |  |  | O.K |  |  | N.G | O.K
| 引張 |  |  | 第1列 |  |  | 第2列 |  |  | 第3列 | 第4列
| フランジ | 純断面積 x 1.1(cm2) |  | 236.4 |  |  | 226.6 |  |  | 216.9 | 207.1
| 母材 | 作用応力度(N/mm2 ) |  | 165.8 |  |  | 165.1 |  |  | 156.1 | 137.7
| 応力 | 許容応力度(N/mm2 ) |  | 210 |  |  | 210 |  |  | 210 | 210
| 照査 | 判定 |  | O.K |  |  | O.K |  |  | O.K | O.K
| 位 置 |  | 断面力 | M(kN·m) |  | S(kN) |  | Mt(kN·m)
| G2 - J11 |  |  | -12747.163 |  | -2121.503 |  | 225.146
| 区 分 |  |  | 上フランジ |  |  | 下フランジ |  |  | 腹板
| 母材 | 使用鋼材 |  | SM520C-H |  |  | SM520C-H |  |  | SM490YA
|  | 使用板厚(mm) |  | 40 | 60 |  | 40 |  | 60 | 14 | 14
|  | 使用総断面積(cm2) |  | 320 |  |  | 320 |  |  | 400.4
| 断面 | 作用応力度(N/mm2 ) |  | 119.3 |  |  | -119.3
|  | 許容応力度(N/mm2 ) |  | 210 |  |  | 210
|  | 設計応力度(N/mm2 ) |  | 157.5 |  |  | 157.5
| 腹板からのフランジ負担力(N) |  |  | 129524.6 |  |  | 129524.6
| フランジ総作用力(N) |  |  | 5169524.6 |  |  | 5169524.6
| ボルト | ボルト規格 |  | S10T |  |  | S10T |  |  | S10T
|  | 必要ボルト数(本) |  | 53.8 |  |  | 53.8 |  |  | -
|  | 使用ボルト数(本) |  | 52 |  |  | 56 |  |  | 上側最大 | 下側最大
|  | 曲げせん断力(N/本) |  | 99413.9 |  |  | 92312.9 |  |  | 40707.8 | 40707.8
|  | ねじり+せん断力(N/本) |  | 150807.3 |  |  | 140035.3 |  |  | 9724.4 | 9724.4
|  | 合成せん断力(N/本) |  | 180626.6 |  |  | 167724.7 |  |  | 41853.2 | 41853.2
|  | 許容応力(N/本) |  | 96000 |  |  | 96000 |  |  | 96000 | 96000
|  | 判定 |  | N.G |  |  | O.K |  |  | O.K | O.K
| 連結板 | 使用鋼材 |  | SM490YB |  |  | SM490YB |  |  | SM490YB
|  | 必要断面積(cm2) |  | 246.2 |  |  | 246.2 |  |  | -
|  | 使用断面積(cm2) |  | 387.1 |  |  | 401.9 |  |  | 489.6
|  | 作用応力度(N/mm2 ) |  | 133.5 |  |  | 128.6 |  |  | -98.3 | 98.3
|  | 許容応力度(N/mm2 ) |  | 210 |  |  | 210 |  |  | 210 | 210
|  | 判定 |  | O.K |  |  | O.K |  |  | N.G | O.K
| 引張 |  |  | 第1列 |  |  | 第2列 |  |  | 第3列 | 第4列
| フランジ | 純断面積 x 1.1(cm2) |  | 272.4 |  |  | - |  |  | - | -
| 母材 | 作用応力度(N/mm2 ) |  | 189.8 |  |  | - |  |  | - | -
| 応力 | 許容応力度(N/mm2 ) |  | 210 |  |  | - |  |  | - | -
| 照査 | 判定 |  | O.K |  |  | - |  |  | - | -
| 位 置 |  | 断面力 | M(kN·m) |  | S(kN) |  | Mt(kN·m)
| G2 - J12 |  |  | -10685.198 |  | 2420.983 |  | 250.09
| 区 分 |  |  | 上フランジ |  |  | 下フランジ |  |  | 腹板
| 母材 | 使用鋼材 |  | SM490YB |  |  | SM490YB |  |  | SM490YA
|  | 使用板厚(mm) |  | 40 | 60 |  | 40 |  | 60 | 14 | 14
|  | 使用総断面積(cm2) |  | 320 |  |  | 320 |  |  | 397.6
| 断面 | 作用応力度(N/mm2 ) |  | 100 |  |  | -100
|  | 許容応力度(N/mm2 ) |  | 210 |  |  | 210
|  | 設計応力度(N/mm2 ) |  | 157.5 |  |  | 157.5
| 腹板からのフランジ負担力(N) |  |  | 129504.9 |  |  | 129504.9
| フランジ総作用力(N) |  |  | 5169504.9 |  |  | 5169504.9
| ボルト | ボルト規格 |  | S10T |  |  | S10T |  |  | S10T
|  | 必要ボルト数(本) |  | 53.8 |  |  | 53.8 |  |  | -
|  | 使用ボルト数(本) |  | 52 |  |  | 56 |  |  | 上側最大 | 下側最大
|  | 曲げせん断力(N/本) |  | 99413.6 |  |  | 92312.6 |  |  | 40683.9 | 40683.9
|  | ねじり+せん断力(N/本) |  | 167598.5 |  |  | 155627.2 |  |  | 46007.2 | 46007.2
|  | 合成せん断力(N/本) |  | 194864.9 |  |  | 180945.9 |  |  | 61415.3 | 61415.3
|  | 許容応力(N/本) |  | 96000 |  |  | 96000 |  |  | 96000 | 96000
|  | 判定 |  | N.G |  |  | O.K |  |  | O.K | O.K
| 連結板 | 使用鋼材 |  | SM490YB |  |  | SM490YB |  |  | SM490YB
|  | 必要断面積(cm2) |  | 246.2 |  |  | 246.2 |  |  | -
|  | 使用断面積(cm2) |  | 387.1 |  |  | 401.9 |  |  | 489.6
|  | 作用応力度(N/mm2 ) |  | 133.5 |  |  | 128.6 |  |  | -80.7 | 80.7
|  | 許容応力度(N/mm2 ) |  | 210 |  |  | 210 |  |  | 210 | 210
|  | 判定 |  | O.K |  |  | O.K |  |  | N.G | O.K
| 引張 |  |  | 第1列 |  |  | 第2列 |  |  | 第3列 | 第4列
| フランジ | 純断面積 x 1.1(cm2) |  | 272.4 |  |  | - |  |  | - | -
| 母材 | 作用応力度(N/mm2 ) |  | 189.8 |  |  | - |  |  | - | -
| 応力 | 許容応力度(N/mm2 ) |  | 210 |  |  | - |  |  | - | -
| 照査 | 判定 |  | O.K |  |  | - |  |  | - | -
| 位 置 |  | 断面力 | M(kN·m) |  | S(kN) |  | Mt(kN·m)
| G2 - J13 |  |  | 10151.818 |  | 1541.587 |  | 146.361
| 区 分 |  |  | 上フランジ |  |  | 下フランジ |  |  | 腹板
| 母材 | 使用鋼材 |  | SM520C-H |  |  | SM520C-H |  |  | SM490YA
|  | 使用板厚(mm) |  | 40 | 50 |  | 40 |  | 50 | 14 | 14
|  | 使用総断面積(cm2) |  | 320 |  |  | 320 |  |  | 400.4
| 断面 | 作用応力度(N/mm2 ) |  | -94.6 |  |  | 90.5
|  | 許容応力度(N/mm2 ) |  | 210 |  |  | 210
|  | 設計応力度(N/mm2 ) |  | 157.5 |  |  | 157.5
| 腹板からのフランジ負担力(N) |  |  | 134800.8 |  |  | 134800.8
| フランジ総作用力(N) |  |  | 5174800.8 |  |  | 5174800.8
| ボルト | ボルト規格 |  | S10T |  |  | S10T |  |  | S10T
|  | 必要ボルト数(本) |  | 53.9 |  |  | 53.9 |  |  | -
|  | 使用ボルト数(本) |  | 48 |  |  | 44 |  |  | 上側最大 | 下側最大
|  | 曲げせん断力(N/本) |  | 107808.3 |  |  | 117609.1 |  |  | 50788.2 | 50788.2
|  | ねじり+せん断力(N/本) |  | 106205.1 |  |  | 115860.1 |  |  | 34945.6 | 34945.6
|  | 合成せん断力(N/本) |  | 151334.6 |  |  | 165092.3 |  |  | 61649.3 | 61649.3
|  | 許容応力(N/本) |  | 96000 |  |  | 96000 |  |  | 96000 | 96000
|  | 判定 |  | N.G |  |  | N.G |  |  | O.K | O.K
| 連結板 | 使用鋼材 |  | SM490YB |  |  | SM490YB |  |  | SM490YB
|  | 必要断面積(cm2) |  | 246.4 |  |  | 246.4 |  |  | -
|  | 使用断面積(cm2) |  | 356.3 |  |  | 295.1 |  |  | 489.6
|  | 作用応力度(N/mm2 ) |  | 145.2 |  |  | 143.8 |  |  | -77.7 | 77.7
|  | 許容応力度(N/mm2 ) |  | 210 |  |  | 210 |  |  | 210 | 210
|  | 判定 |  | O.K |  |  | O.K |  |  | N.G | O.K
| 引張 |  |  | 第1列 |  |  | 第2列 |  |  | 第3列 | 第4列
| フランジ | 純断面積 x 1.1(cm2) |  | 311.8 |  |  | 298.8 |  |  | 285.8 | 272.8
| 母材 | 作用応力度(N/mm2 ) |  | 165.9 |  |  | 165.3 |  |  | 156.4 | 138
| 応力 | 許容応力度(N/mm2 ) |  | 210 |  |  | 210 |  |  | 210 | 210
| 照査 | 判定 |  | O.K |  |  | O.K |  |  | O.K | O.K
| 位 置 |  | 断面力 | M(kN·m) |  | S(kN) |  | Mt(kN·m)
| G2 - J14 |  |  | 17822.278 |  | 747.12 |  | 72.822
| 区 分 |  |  | 上フランジ |  |  | 下フランジ |  |  | 腹板
| 母材 | 使用鋼材 |  | SM520C-H |  |  | SM520C-H |  |  | SM490YA
|  | 使用板厚(mm) |  | 50 | 60 |  | 50 |  | 60 | 14 | 14
|  | 使用総断面積(cm2) |  | 400 |  |  | 400 |  |  | 399
| 断面 | 作用応力度(N/mm2 ) |  | -138 |  |  | 132.4
|  | 許容応力度(N/mm2 ) |  | 195 |  |  | 195
|  | 設計応力度(N/mm2 ) |  | 146.3 |  |  | 146.3
| 腹板からのフランジ負担力(N) |  |  | 120263.6 |  |  | 120263.6
| フランジ総作用力(N) |  |  | 5970263.6 |  |  | 5970263.6
| ボルト | ボルト規格 |  | S10T |  |  | S10T |  |  | S10T
|  | 必要ボルト数(本) |  | 62.2 |  |  | 62.2 |  |  | -
|  | 使用ボルト数(本) |  | 48 |  |  | 44 |  |  | 上側最大 | 下側最大
|  | 曲げせん断力(N/本) |  | 124380.5 |  |  | 135687.8 |  |  | 47236.2 | 47236.2
|  | ねじり+せん断力(N/本) |  | 43801 |  |  | 47783 |  |  | 12354.9 | 12354.9
|  | 合成せん断力(N/本) |  | 131867.5 |  |  | 143855.5 |  |  | 48825.2 | 48825.2
|  | 許容応力(N/本) |  | 96000 |  |  | 96000 |  |  | 96000 | 96000
|  | 判定 |  | N.G |  |  | N.G |  |  | O.K | O.K
| 連結板 | 使用鋼材 |  | SM490YB |  |  | SM490YB |  |  | SM490YB
|  | 必要断面積(cm2) |  | 306.2 |  |  | 306.2 |  |  | -
|  | 使用断面積(cm2) |  | 356.3 |  |  | 295.1 |  |  | 489.6
|  | 作用応力度(N/mm2 ) |  | 167.6 |  |  | 165.9 |  |  | -111.9 | 111.9
|  | 許容応力度(N/mm2 ) |  | 195 |  |  | 195 |  |  | 195 | 195
|  | 判定 |  | O.K |  |  | N.G |  |  | N.G | O.K
| 引張 |  |  | 第1列 |  |  | 第2列 |  |  | 第3列 | 第4列
| フランジ | 純断面積 x 1.1(cm2) |  | 387.2 |  |  | 371 |  |  | 354.7 | 338.4
| 母材 | 作用応力度(N/mm2 ) |  | 154.2 |  |  | 153.6 |  |  | 145.4 | 128.3
| 応力 | 許容応力度(N/mm2 ) |  | 195 |  |  | 195 |  |  | 195 | 195
| 照査 | 判定 |  | O.K |  |  | O.K |  |  | O.K | O.K
| 位 置 |  | 断面力 | M(kN·m) |  | S(kN) |  | Mt(kN·m)
| G2 - J15 |  |  | 19027.473 |  | -444.499 |  | -126.347
| 区 分 |  |  | 上フランジ |  |  | 下フランジ |  |  | 腹板
| 母材 | 使用鋼材 |  | SM520C-H |  |  | SM520C-H |  |  | SM490YA
|  | 使用板厚(mm) |  | 50 | 60 |  | 50 |  | 60 | 14 | 14
|  | 使用総断面積(cm2) |  | 400 |  |  | 400 |  |  | 397.6
| 断面 | 作用応力度(N/mm2 ) |  | -147.3 |  |  | 141.4
|  | 許容応力度(N/mm2 ) |  | 195 |  |  | 195
|  | 設計応力度(N/mm2 ) |  | 147.3 |  |  | 146.3
| 腹板からのフランジ負担力(N) |  |  | 121127.2 |  |  | 120245.2
| フランジ総作用力(N) |  |  | 6013127.2 |  |  | 5970245.2
| ボルト | ボルト規格 |  | S10T |  |  | S10T |  |  | S10T
|  | 必要ボルト数(本) |  | 62.6 |  |  | 62.2 |  |  | -
|  | 使用ボルト数(本) |  | 48 |  |  | 44 |  |  | 上側最大 | 下側最大
|  | 曲げせん断力(N/本) |  | 125273.5 |  |  | 135687.4 |  |  | 47575.5 | 47208
|  | ねじり+せん断力(N/本) |  | 76005.3 |  |  | 82914.9 |  |  | 5286 | 5286
|  | 合成せん断力(N/本) |  | 146527.3 |  |  | 159015.6 |  |  | 47868.3 | 47503
|  | 許容応力(N/本) |  | 96000 |  |  | 96000 |  |  | 96000 | 96000
|  | 判定 |  | N.G |  |  | N.G |  |  | O.K | O.K
| 連結板 | 使用鋼材 |  | SM490YB |  |  | SM490YB |  |  | SM490YB
|  | 必要断面積(cm2) |  | 308.4 |  |  | 306.2 |  |  | -
|  | 使用断面積(cm2) |  | 356.3 |  |  | 295.1 |  |  | 489.6
|  | 作用応力度(N/mm2 ) |  | 168.8 |  |  | 165.9 |  |  | -118.2 | 118.2
|  | 許容応力度(N/mm2 ) |  | 195 |  |  | 195 |  |  | 195 | 195
|  | 判定 |  | O.K |  |  | N.G |  |  | N.G | O.K
| 引張 |  |  | 第1列 |  |  | 第2列 |  |  | 第3列 | 第4列
| フランジ | 純断面積 x 1.1(cm2) |  | 387.2 |  |  | 371 |  |  | 354.7 | 338.4
| 母材 | 作用応力度(N/mm2 ) |  | 154.2 |  |  | 153.6 |  |  | 145.4 | 128.3
| 応力 | 許容応力度(N/mm2 ) |  | 195 |  |  | 195 |  |  | 195 | 195
| 照査 | 判定 |  | O.K |  |  | O.K |  |  | O.K | O.K
| 位 置 |  | 断面力 | M(kN·m) |  | S(kN) |  | Mt(kN·m)
| G2 - J16 |  |  | 12506.897 |  | -1224.487 |  | -200.441
| 区 分 |  |  | 上フランジ |  |  | 下フランジ |  |  | 腹板
| 母材 | 使用鋼材 |  | SM490YB |  |  | SM490YB |  |  | SM490YA
|  | 使用板厚(mm) |  | 30 | 50 |  | 30 |  | 50 | 14 | 14
|  | 使用総断面積(cm2) |  | 240 |  |  | 240 |  |  | 399
| 断面 | 作用応力度(N/mm2 ) |  | -147.3 |  |  | 140.3
|  | 許容応力度(N/mm2 ) |  | 210 |  |  | 210
|  | 設計応力度(N/mm2 ) |  | 157.5 |  |  | 157.5
| 腹板からのフランジ負担力(N) |  |  | 134790.3 |  |  | 134790.3
| フランジ総作用力(N) |  |  | 3914790.3 |  |  | 3914790.3
| ボルト | ボルト規格 |  | S10T |  |  | S10T |  |  | S10T
|  | 必要ボルト数(本) |  | 40.8 |  |  | 40.8 |  |  | -
|  | 使用ボルト数(本) |  | 48 |  |  | 44 |  |  | 上側最大 | 下側最大
|  | 曲げせん断力(N/本) |  | 81558.1 |  |  | 88972.5 |  |  | 50772.9 | 50772.9
|  | ねじり+せん断力(N/本) |  | 176789.3 |  |  | 192861.1 |  |  | 49621.7 | 49621.7
|  | 合成せん断力(N/本) |  | 194695.1 |  |  | 212394.7 |  |  | 70994.4 | 70994.4
|  | 許容応力(N/本) |  | 96000 |  |  | 96000 |  |  | 96000 | 96000
|  | 判定 |  | O.K |  |  | O.K |  |  | O.K | O.K
| 連結板 | 使用鋼材 |  | SM490YB |  |  | SM490YB |  |  | SM490YB
|  | 必要断面積(cm2) |  | 186.4 |  |  | 186.4 |  |  | -
|  | 使用断面積(cm2) |  | 356.3 |  |  | 295.1 |  |  | 489.6
|  | 作用応力度(N/mm2 ) |  | 109.9 |  |  | 108.8 |  |  | -120.2 | 120.2
|  | 許容応力度(N/mm2 ) |  | 210 |  |  | 210 |  |  | 210 | 210
|  | 判定 |  | O.K |  |  | O.K |  |  | N.G | O.K
| 引張 |  |  | 第1列 |  |  | 第2列 |  |  | 第3列 | 第4列
| フランジ | 純断面積 x 1.1(cm2) |  | 236.1 |  |  | 226.3 |  |  | 216.5 | 206.8
| 母材 | 作用応力度(N/mm2 ) |  | 165.8 |  |  | 165.1 |  |  | 156.1 | 137.7
| 応力 | 許容応力度(N/mm2 ) |  | 210 |  |  | 210 |  |  | 210 | 210
| 照査 | 判定 |  | O.K |  |  | O.K |  |  | O.K | O.K

## 5.2 溶接部照査-非合成
5.2 溶接部の検討
主要部材の応力を伝えるすみ肉溶接のサイズは６mm以上とし、
| 下式を満足する大きさとするのを標準とする。 | [23 empty] | [道路橋示方書 6.2.5]
t₁: 薄い方の母材厚(mm)
| t₁＞ S ≥ 2·t₂ | [8 empty] | t₂: 厚い方の母材厚(mm)
S : すみ肉溶接の サイズ(mm)
(1) フランジと腹板の溶接部の検討
1) すみ肉溶接のサイズの検討
|  |  | tu : 上フランジ厚, | [7 empty] | tl : 下フランジ厚, | [8 empty] | tw : 腹板厚 | [10 empty] | (単位 : mm)
| 区 分 |  |  | 母材の使用厚 | [8 empty] | 上部フランジと腹板 | [10 empty] | 下部フランジと腹板
|  |  |  | tu |  |  | tl |  |  | tw |  |  | Smin |  |  | Smax |  |  | Suse |  |  | 判定 |  | Smin |  |  | Smax |  |  | Suse |  | 判定
| G1断面1 |  |  | 30 |  |  | 30 |  |  | 14 |  |  | 7.746 |  |  | 14 |  |  | 6 |  |  | NG |  | 7.746 |  |  | 14 |  |  | 6 |  | NG
| G1断面2 |  |  | 50 |  |  | 50 |  |  | 14 |  |  | 10 |  |  | 14 |  |  | 6 |  |  | NG |  | 10 |  |  | 14 |  |  | 6 |  | NG
| G1断面3 |  |  | 60 |  |  | 60 |  |  | 14 |  |  | 10.9545 |  |  | 14 |  |  | 6 |  |  | NG |  | 10.9545 |  |  | 14 |  |  | 6 |  | NG
| G1断面4 |  |  | 50 |  |  | 50 |  |  | 14 |  |  | 10 |  |  | 14 |  |  | 10 |  |  | OK |  | 10 |  |  | 14 |  |  | 10 |  | OK
| G1断面5 |  |  | 40 |  |  | 40 |  |  | 14 |  |  | 8.9443 |  |  | 14 |  |  | 6 |  |  | NG |  | 8.9443 |  |  | 14 |  |  | 6 |  | NG
| G1断面6 |  |  | 60 |  |  | 60 |  |  | 14 |  |  | 10.9545 |  |  | 14 |  |  | 6 |  |  | NG |  | 10.9545 |  |  | 14 |  |  | 6 |  | NG
| G1断面7 |  |  | 40 |  |  | 40 |  |  | 14 |  |  | 8.9443 |  |  | 14 |  |  | 6 |  |  | NG |  | 8.9443 |  |  | 14 |  |  | 6 |  | NG
| G1断面8 |  |  | 30 |  |  | 30 |  |  | 14 |  |  | 7.746 |  |  | 14 |  |  | 8 |  |  | OK |  | 7.746 |  |  | 14 |  |  | 8 |  | OK
| G1断面9 |  |  | 40 |  |  | 40 |  |  | 14 |  |  | 8.9443 |  |  | 14 |  |  | 6 |  |  | NG |  | 8.9443 |  |  | 14 |  |  | 6 |  | NG
| G1断面10 |  |  | 30 |  |  | 30 |  |  | 14 |  |  | 7.746 |  |  | 14 |  |  | 6 |  |  | NG |  | 7.746 |  |  | 14 |  |  | 6 |  | NG
| G1断面11 |  |  | 40 |  |  | 40 |  |  | 14 |  |  | 8.9443 |  |  | 14 |  |  | 6 |  |  | NG |  | 8.9443 |  |  | 14 |  |  | 6 |  | NG
| G1断面12 |  |  | 60 |  |  | 60 |  |  | 14 |  |  | 10.9545 |  |  | 14 |  |  | 6 |  |  | NG |  | 10.9545 |  |  | 14 |  |  | 6 |  | NG
| G1断面13 |  |  | 40 |  |  | 40 |  |  | 14 |  |  | 8.9443 |  |  | 14 |  |  | 6 |  |  | NG |  | 8.9443 |  |  | 14 |  |  | 6 |  | NG
| G1断面14 |  |  | 50 |  |  | 50 |  |  | 14 |  |  | 10 |  |  | 14 |  |  | 6 |  |  | NG |  | 10 |  |  | 14 |  |  | 6 |  | NG
| G1断面15 |  |  | 60 |  |  | 60 |  |  | 14 |  |  | 10.9545 |  |  | 14 |  |  | 6 |  |  | NG |  | 10.9545 |  |  | 14 |  |  | 6 |  | NG
| G1断面16 |  |  | 50 |  |  | 50 |  |  | 14 |  |  | 10 |  |  | 14 |  |  | 10 |  |  | OK |  | 10 |  |  | 14 |  |  | 10 |  | OK
| G1断面17 |  |  | 30 |  |  | 30 |  |  | 14 |  |  | 7.746 |  |  | 14 |  |  | 6 |  |  | NG |  | 7.746 |  |  | 14 |  |  | 6 |  | NG
| G2断面1 |  |  | 30 |  |  | 30 |  |  | 14 |  |  | 7.746 |  |  | 14 |  |  | 6 |  |  | NG |  | 7.746 |  |  | 14 |  |  | 6 |  | NG
| G2断面2 |  |  | 50 |  |  | 50 |  |  | 14 |  |  | 10 |  |  | 14 |  |  | 6 |  |  | NG |  | 10 |  |  | 14 |  |  | 6 |  | NG
| G2断面3 |  |  | 60 |  |  | 60 |  |  | 14 |  |  | 10.9545 |  |  | 14 |  |  | 6 |  |  | NG |  | 10.9545 |  |  | 14 |  |  | 6 |  | NG
| G2断面4 |  |  | 50 |  |  | 50 |  |  | 14 |  |  | 10 |  |  | 14 |  |  | 10 |  |  | OK |  | 10 |  |  | 14 |  |  | 10 |  | OK
| G2断面5 |  |  | 40 |  |  | 40 |  |  | 14 |  |  | 8.9443 |  |  | 14 |  |  | 6 |  |  | NG |  | 8.9443 |  |  | 14 |  |  | 6 |  | NG
| G2断面6 |  |  | 60 |  |  | 60 |  |  | 14 |  |  | 10.9545 |  |  | 14 |  |  | 6 |  |  | NG |  | 10.9545 |  |  | 14 |  |  | 6 |  | NG
| G2断面7 |  |  | 40 |  |  | 40 |  |  | 14 |  |  | 8.9443 |  |  | 14 |  |  | 6 |  |  | NG |  | 8.9443 |  |  | 14 |  |  | 6 |  | NG
| G2断面8 |  |  | 30 |  |  | 30 |  |  | 14 |  |  | 7.746 |  |  | 14 |  |  | 8 |  |  | OK |  | 7.746 |  |  | 14 |  |  | 8 |  | OK
| G2断面9 |  |  | 40 |  |  | 40 |  |  | 14 |  |  | 8.9443 |  |  | 14 |  |  | 9 |  |  | OK |  | 8.9443 |  |  | 14 |  |  | 9 |  | OK
| G2断面10 |  |  | 30 |  |  | 30 |  |  | 14 |  |  | 7.746 |  |  | 14 |  |  | 6 |  |  | NG |  | 7.746 |  |  | 14 |  |  | 6 |  | NG
| G2断面11 |  |  | 40 |  |  | 40 |  |  | 14 |  |  | 8.9443 |  |  | 14 |  |  | 6 |  |  | NG |  | 8.9443 |  |  | 14 |  |  | 6 |  | NG
| G2断面12 |  |  | 60 |  |  | 60 |  |  | 14 |  |  | 10.9545 |  |  | 14 |  |  | 11 |  |  | OK |  | 10.9545 |  |  | 14 |  |  | 11 |  | OK
| G2断面13 |  |  | 40 |  |  | 40 |  |  | 14 |  |  | 8.9443 |  |  | 14 |  |  | 6 |  |  | NG |  | 8.9443 |  |  | 14 |  |  | 6 |  | NG
| G2断面14 |  |  | 50 |  |  | 50 |  |  | 14 |  |  | 10 |  |  | 14 |  |  | 6 |  |  | NG |  | 10 |  |  | 14 |  |  | 6 |  | NG
| G2断面15 |  |  | 60 |  |  | 60 |  |  | 14 |  |  | 10.9545 |  |  | 14 |  |  | 6 |  |  | NG |  | 10.9545 |  |  | 14 |  |  | 6 |  | NG
| G2断面16 |  |  | 50 |  |  | 50 |  |  | 14 |  |  | 10 |  |  | 14 |  |  | 10 |  |  | OK |  | 10 |  |  | 14 |  |  | 10 |  | OK
| G2断面17 |  |  | 30 |  |  | 30 |  |  | 14 |  |  | 7.746 |  |  | 14 |  |  | 6 |  |  | NG |  | 7.746 |  |  | 14 |  |  | 6 |  | NG
2) 溶接部の応力検討
溶接部に生じるせん断応力度
[17 empty] | τ= |  | S ·Q |  |  | ＜ |  | τa
Iv·Σa
[17 empty] | τ : |  | せん断応力度 (N/mm2)
[17 empty] | τa : |  | 許容せん断応力度 ( ☞ 道路橋示方書 3.3.2.1 )
[17 empty] | S : |  | 総作用せん断力 (N)
[17 empty] | Q : |  | 溶接線外側フランジの総断面の中立軸に関する
[6 empty] | s | [12 empty] | 断面一次モーメント (mm3) | [8 empty] | = A(mm2)·y(mm)
y = Yvsu(l) - tu(l)/2
|  | s | [6 empty] | a | [7 empty] | Is : |  | 総断面の中立軸に関する断面2次モーメント (mm4)
[17 empty] | Σa : |  | すみ肉溶接ののど厚の合計(mm) | [9 empty] | = 4個所 ×s / √ 2
[17 empty] | s : |  | すみ肉溶接のサイズ (mm)
応力検討結果
① 上フランジと腹板
区 分 |  |  | Smax |  | tu |  | bu |  |  | A |  |  | Ysu |  |  | Q |  |  |  | Is |  |  |  | s |  | Σa |  | τ |  |  | τa |  | 備考
|  |  | (kN) |  | (mm) |  | (mm) |  |  | (mm2) |  |  | (mm) |  |  | (mm3) |  |  |  | (mm4) |  |  |  | (mm) |  | (mm) |  | (N/mm2) |  |  | (N/mm2)
G1断面1 |  |  | 2337.04 |  | 30 |  | 800 |  |  | 24000 |  |  | 1465 |  |  | 34800000 |  |  |  | 128503000000 |  |  |  | 6 |  | 16.9706 |  | 37.2937 |  |  | 120 |  | OK
G1断面2 |  |  | 1463.18 |  | 50 |  | 800 |  |  | 40000 |  |  | 1475 |  |  | 58000000 |  |  |  | 195224000000 |  |  |  | 6 |  | 16.9706 |  | 25.6151 |  |  | 115 |  | OK
G1断面3 |  |  | 902.493 |  | 60 |  | 800 |  |  | 48000 |  |  | 1480 |  |  | 69600000 |  |  |  | 228593000000 |  |  |  | 6 |  | 16.9706 |  | 16.1918 |  |  | 115 |  | OK
G1断面4 |  |  | 1800.33 |  | 50 |  | 800 |  |  | 40000 |  |  | 1475 |  |  | 58000000 |  |  |  | 195224000000 |  |  |  | 10 |  | 28.2843 |  | 18.9105 |  |  | 115 |  | OK
G1断面5 |  |  | 2650.84 |  | 40 |  | 800 |  |  | 32000 |  |  | 1470 |  |  | 46400000 |  |  |  | 161861000000 |  |  |  | 6 |  | 16.9706 |  | 44.7778 |  |  | 120 |  | OK
G1断面6 |  |  | 3157.38 |  | 60 |  | 800 |  |  | 48000 |  |  | 1480 |  |  | 69600000 |  |  |  | 228593000000 |  |  |  | 6 |  | 16.9706 |  | 56.647 |  |  | 115 |  | OK
G1断面7 |  |  | 2168.55 |  | 40 |  | 800 |  |  | 32000 |  |  | 1470 |  |  | 46400000 |  |  |  | 161861000000 |  |  |  | 6 |  | 16.9706 |  | 36.631 |  |  | 120 |  | OK
G1断面8 |  |  | 1472.29 |  | 30 |  | 800 |  |  | 24000 |  |  | 1465 |  |  | 34800000 |  |  |  | 128503000000 |  |  |  | 8 |  | 22.6274 |  | 17.6207 |  |  | 120 |  | OK
G1断面9 |  |  | 744.953 |  | 40 |  | 800 |  |  | 32000 |  |  | 1470 |  |  | 46400000 |  |  |  | 161861000000 |  |  |  | 6 |  | 16.9706 |  | 12.5837 |  |  | 120 |  | OK
G1断面10 |  |  | 1472.64 |  | 30 |  | 800 |  |  | 24000 |  |  | 1465 |  |  | 34800000 |  |  |  | 128503000000 |  |  |  | 6 |  | 16.9706 |  | 23.4999 |  |  | 120 |  | OK
G1断面11 |  |  | 2168.32 |  | 40 |  | 800 |  |  | 32000 |  |  | 1470 |  |  | 46400000 |  |  |  | 161861000000 |  |  |  | 6 |  | 16.9706 |  | 36.6271 |  |  | 120 |  | OK
G1断面12 |  |  | 2683.31 |  | 60 |  | 800 |  |  | 48000 |  |  | 1480 |  |  | 69600000 |  |  |  | 228593000000 |  |  |  | 6 |  | 16.9706 |  | 48.1416 |  |  | 115 |  | OK
G1断面13 |  |  | 2651.27 |  | 40 |  | 800 |  |  | 32000 |  |  | 1470 |  |  | 46400000 |  |  |  | 161861000000 |  |  |  | 6 |  | 16.9706 |  | 44.7851 |  |  | 120 |  | OK
G1断面14 |  |  | 1800.19 |  | 50 |  | 800 |  |  | 40000 |  |  | 1475 |  |  | 58000000 |  |  |  | 195224000000 |  |  |  | 6 |  | 16.9706 |  | 31.515 |  |  | 115 |  | OK
G1断面15 |  |  | 916.525 |  | 60 |  | 800 |  |  | 48000 |  |  | 1480 |  |  | 69600000 |  |  |  | 228593000000 |  |  |  | 6 |  | 16.9706 |  | 16.4435 |  |  | 115 |  | OK
G1断面16 |  |  | 1463.23 |  | 50 |  | 800 |  |  | 40000 |  |  | 1475 |  |  | 58000000 |  |  |  | 195224000000 |  |  |  | 10 |  | 28.2843 |  | 15.3696 |  |  | 115 |  | OK
G1断面17 |  |  | 2333.75 |  | 30 |  | 800 |  |  | 24000 |  |  | 1465 |  |  | 34800000 |  |  |  | 128503000000 |  |  |  | 6 |  | 16.9706 |  | 37.2412 |  |  | 120 |  | OK
G2断面1 |  |  | 2000.48 |  | 30 |  | 800 |  |  | 24000 |  |  | 1465 |  |  | 34800000 |  |  |  | 128503000000 |  |  |  | 6 |  | 16.9706 |  | 31.923 |  |  | 120 |  | OK
G2断面2 |  |  | 1222.53 |  | 50 |  | 800 |  |  | 40000 |  |  | 1475 |  |  | 58000000 |  |  |  | 195224000000 |  |  |  | 6 |  | 16.9706 |  | 21.4022 |  |  | 115 |  | OK
G2断面3 |  |  | 764.031 |  | 60 |  | 800 |  |  | 48000 |  |  | 1480 |  |  | 69600000 |  |  |  | 228593000000 |  |  |  | 6 |  | 16.9706 |  | 13.7076 |  |  | 115 |  | OK
G2断面4 |  |  | 1544.73 |  | 50 |  | 800 |  |  | 40000 |  |  | 1475 |  |  | 58000000 |  |  |  | 195224000000 |  |  |  | 10 |  | 28.2843 |  | 16.2257 |  |  | 115 |  | OK
G2断面5 |  |  | 2424.57 |  | 40 |  | 800 |  |  | 32000 |  |  | 1470 |  |  | 46400000 |  |  |  | 161861000000 |  |  |  | 6 |  | 16.9706 |  | 40.9557 |  |  | 120 |  | OK
G2断面6 |  |  | 2937.7 |  | 60 |  | 800 |  |  | 48000 |  |  | 1480 |  |  | 69600000 |  |  |  | 228593000000 |  |  |  | 6 |  | 16.9706 |  | 52.7057 |  |  | 115 |  | OK
G2断面7 |  |  | 2120.97 |  | 40 |  | 800 |  |  | 32000 |  |  | 1470 |  |  | 46400000 |  |  |  | 161861000000 |  |  |  | 6 |  | 16.9706 |  | 35.8273 |  |  | 120 |  | OK
G2断面8 |  |  | 1369.83 |  | 30 |  | 800 |  |  | 24000 |  |  | 1465 |  |  | 34800000 |  |  |  | 128503000000 |  |  |  | 8 |  | 22.6274 |  | 16.3945 |  |  | 120 |  | OK
G2断面9 |  |  | 689.56 |  | 40 |  | 800 |  |  | 32000 |  |  | 1470 |  |  | 46400000 |  |  |  | 161861000000 |  |  |  | 9 |  | 25.4558 |  | 7.7653 |  |  | 120 |  | OK
G2断面10 |  |  | 1372.35 |  | 30 |  | 800 |  |  | 24000 |  |  | 1465 |  |  | 34800000 |  |  |  | 128503000000 |  |  |  | 6 |  | 16.9706 |  | 21.8995 |  |  | 120 |  | OK
G2断面11 |  |  | 2121.5 |  | 40 |  | 800 |  |  | 32000 |  |  | 1470 |  |  | 46400000 |  |  |  | 161861000000 |  |  |  | 6 |  | 16.9706 |  | 35.8362 |  |  | 120 |  | OK
G2断面12 |  |  | 2639.41 |  | 60 |  | 800 |  |  | 48000 |  |  | 1480 |  |  | 69600000 |  |  |  | 228593000000 |  |  |  | 11 |  | 31.1127 |  | 25.8295 |  |  | 115 |  | OK
G2断面13 |  |  | 2423.85 |  | 40 |  | 800 |  |  | 32000 |  |  | 1470 |  |  | 46400000 |  |  |  | 161861000000 |  |  |  | 6 |  | 16.9706 |  | 40.9435 |  |  | 120 |  | OK
G2断面14 |  |  | 1542.78 |  | 50 |  | 800 |  |  | 40000 |  |  | 1475 |  |  | 58000000 |  |  |  | 195224000000 |  |  |  | 6 |  | 16.9706 |  | 27.0086 |  |  | 115 |  | OK
G2断面15 |  |  | 749.844 |  | 60 |  | 800 |  |  | 48000 |  |  | 1480 |  |  | 69600000 |  |  |  | 228593000000 |  |  |  | 6 |  | 16.9706 |  | 13.4531 |  |  | 115 |  | OK
G2断面16 |  |  | 1224.49 |  | 50 |  | 800 |  |  | 40000 |  |  | 1475 |  |  | 58000000 |  |  |  | 195224000000 |  |  |  | 10 |  | 28.2843 |  | 12.8619 |  |  | 115 |  | OK
G2断面17 |  |  | 2003.78 |  | 30 |  | 800 |  |  | 24000 |  |  | 1465 |  |  | 34800000 |  |  |  | 128503000000 |  |  |  | 6 |  | 16.9706 |  | 31.9757 |  |  | 120 |  | OK
② 下フランジと腹板
区 分 |  |  | Smax |  | tl |  | bl |  |  | A |  |  | Ysl |  |  | Q |  |  |  | Is |  |  |  | s |  | Σa |  | τ |  |  | τa |  | 備考
|  |  | (kN) |  | (mm) |  | (mm) |  |  | (mm2) |  |  | (mm) |  |  | (mm3) |  |  |  | (mm4) |  |  |  | (mm) |  | (mm) |  | (N/mm2) |  |  | (N/mm2)
G1断面1 |  |  | 2337.04 |  | 30 |  | 800 |  |  | 24000 |  |  | 1465 |  |  | 34800000 |  |  |  | 128503000000 |  |  |  | 6 |  | 16.9706 |  | 37.2937 |  |  | 120 |  | OK
G1断面2 |  |  | 1463.18 |  | 50 |  | 800 |  |  | 40000 |  |  | 1475 |  |  | 58000000 |  |  |  | 195224000000 |  |  |  | 6 |  | 16.9706 |  | 25.6151 |  |  | 115 |  | OK
G1断面3 |  |  | 902.493 |  | 60 |  | 800 |  |  | 48000 |  |  | 1480 |  |  | 69600000 |  |  |  | 228593000000 |  |  |  | 6 |  | 16.9706 |  | 16.1918 |  |  | 115 |  | OK
G1断面4 |  |  | 1800.33 |  | 50 |  | 800 |  |  | 40000 |  |  | 1475 |  |  | 58000000 |  |  |  | 195224000000 |  |  |  | 10 |  | 28.2843 |  | 18.9105 |  |  | 115 |  | OK
G1断面5 |  |  | 2650.84 |  | 40 |  | 800 |  |  | 32000 |  |  | 1470 |  |  | 46400000 |  |  |  | 161861000000 |  |  |  | 6 |  | 16.9706 |  | 44.7778 |  |  | 120 |  | OK
G1断面6 |  |  | 3157.38 |  | 60 |  | 800 |  |  | 48000 |  |  | 1480 |  |  | 69600000 |  |  |  | 228593000000 |  |  |  | 6 |  | 16.9706 |  | 56.647 |  |  | 115 |  | OK
G1断面7 |  |  | 2168.55 |  | 40 |  | 800 |  |  | 32000 |  |  | 1470 |  |  | 46400000 |  |  |  | 161861000000 |  |  |  | 6 |  | 16.9706 |  | 36.631 |  |  | 120 |  | OK
G1断面8 |  |  | 1472.29 |  | 30 |  | 800 |  |  | 24000 |  |  | 1465 |  |  | 34800000 |  |  |  | 128503000000 |  |  |  | 8 |  | 22.6274 |  | 17.6207 |  |  | 120 |  | OK
G1断面9 |  |  | 744.953 |  | 40 |  | 800 |  |  | 32000 |  |  | 1470 |  |  | 46400000 |  |  |  | 161861000000 |  |  |  | 6 |  | 16.9706 |  | 12.5837 |  |  | 120 |  | OK
G1断面10 |  |  | 1472.64 |  | 30 |  | 800 |  |  | 24000 |  |  | 1465 |  |  | 34800000 |  |  |  | 128503000000 |  |  |  | 6 |  | 16.9706 |  | 23.4999 |  |  | 120 |  | OK
G1断面11 |  |  | 2168.32 |  | 40 |  | 800 |  |  | 32000 |  |  | 1470 |  |  | 46400000 |  |  |  | 161861000000 |  |  |  | 6 |  | 16.9706 |  | 36.6271 |  |  | 120 |  | OK
G1断面12 |  |  | 2683.31 |  | 60 |  | 800 |  |  | 48000 |  |  | 1480 |  |  | 69600000 |  |  |  | 228593000000 |  |  |  | 6 |  | 16.9706 |  | 48.1416 |  |  | 115 |  | OK
G1断面13 |  |  | 2651.27 |  | 40 |  | 800 |  |  | 32000 |  |  | 1470 |  |  | 46400000 |  |  |  | 161861000000 |  |  |  | 6 |  | 16.9706 |  | 44.7851 |  |  | 120 |  | OK
G1断面14 |  |  | 1800.19 |  | 50 |  | 800 |  |  | 40000 |  |  | 1475 |  |  | 58000000 |  |  |  | 195224000000 |  |  |  | 6 |  | 16.9706 |  | 31.515 |  |  | 115 |  | OK
G1断面15 |  |  | 916.525 |  | 60 |  | 800 |  |  | 48000 |  |  | 1480 |  |  | 69600000 |  |  |  | 228593000000 |  |  |  | 6 |  | 16.9706 |  | 16.4435 |  |  | 115 |  | OK
G1断面16 |  |  | 1463.23 |  | 50 |  | 800 |  |  | 40000 |  |  | 1475 |  |  | 58000000 |  |  |  | 195224000000 |  |  |  | 10 |  | 28.2843 |  | 15.3696 |  |  | 115 |  | OK
G1断面17 |  |  | 2333.75 |  | 30 |  | 800 |  |  | 24000 |  |  | 1465 |  |  | 34800000 |  |  |  | 128503000000 |  |  |  | 6 |  | 16.9706 |  | 37.2412 |  |  | 120 |  | OK
G2断面1 |  |  | 2000.48 |  | 30 |  | 800 |  |  | 24000 |  |  | 1465 |  |  | 34800000 |  |  |  | 128503000000 |  |  |  | 6 |  | 16.9706 |  | 31.923 |  |  | 120 |  | OK
G2断面2 |  |  | 1222.53 |  | 50 |  | 800 |  |  | 40000 |  |  | 1475 |  |  | 58000000 |  |  |  | 195224000000 |  |  |  | 6 |  | 16.9706 |  | 21.4022 |  |  | 115 |  | OK
G2断面3 |  |  | 764.031 |  | 60 |  | 800 |  |  | 48000 |  |  | 1480 |  |  | 69600000 |  |  |  | 228593000000 |  |  |  | 6 |  | 16.9706 |  | 13.7076 |  |  | 115 |  | OK
G2断面4 |  |  | 1544.73 |  | 50 |  | 800 |  |  | 40000 |  |  | 1475 |  |  | 58000000 |  |  |  | 195224000000 |  |  |  | 10 |  | 28.2843 |  | 16.2257 |  |  | 115 |  | OK
G2断面5 |  |  | 2424.57 |  | 40 |  | 800 |  |  | 32000 |  |  | 1470 |  |  | 46400000 |  |  |  | 161861000000 |  |  |  | 6 |  | 16.9706 |  | 40.9557 |  |  | 120 |  | OK
G2断面6 |  |  | 2937.7 |  | 60 |  | 800 |  |  | 48000 |  |  | 1480 |  |  | 69600000 |  |  |  | 228593000000 |  |  |  | 6 |  | 16.9706 |  | 52.7057 |  |  | 115 |  | OK
G2断面7 |  |  | 2120.97 |  | 40 |  | 800 |  |  | 32000 |  |  | 1470 |  |  | 46400000 |  |  |  | 161861000000 |  |  |  | 6 |  | 16.9706 |  | 35.8273 |  |  | 120 |  | OK
G2断面8 |  |  | 1369.83 |  | 30 |  | 800 |  |  | 24000 |  |  | 1465 |  |  | 34800000 |  |  |  | 128503000000 |  |  |  | 8 |  | 22.6274 |  | 16.3945 |  |  | 120 |  | OK
G2断面9 |  |  | 689.56 |  | 40 |  | 800 |  |  | 32000 |  |  | 1470 |  |  | 46400000 |  |  |  | 161861000000 |  |  |  | 9 |  | 25.4558 |  | 7.7653 |  |  | 120 |  | OK
G2断面10 |  |  | 1372.35 |  | 30 |  | 800 |  |  | 24000 |  |  | 1465 |  |  | 34800000 |  |  |  | 128503000000 |  |  |  | 6 |  | 16.9706 |  | 21.8995 |  |  | 120 |  | OK
G2断面11 |  |  | 2121.5 |  | 40 |  | 800 |  |  | 32000 |  |  | 1470 |  |  | 46400000 |  |  |  | 161861000000 |  |  |  | 6 |  | 16.9706 |  | 35.8362 |  |  | 120 |  | OK
G2断面12 |  |  | 2639.41 |  | 60 |  | 800 |  |  | 48000 |  |  | 1480 |  |  | 69600000 |  |  |  | 228593000000 |  |  |  | 11 |  | 31.1127 |  | 25.8295 |  |  | 115 |  | OK
G2断面13 |  |  | 2423.85 |  | 40 |  | 800 |  |  | 32000 |  |  | 1470 |  |  | 46400000 |  |  |  | 161861000000 |  |  |  | 6 |  | 16.9706 |  | 40.9435 |  |  | 120 |  | OK
G2断面14 |  |  | 1542.78 |  | 50 |  | 800 |  |  | 40000 |  |  | 1475 |  |  | 58000000 |  |  |  | 195224000000 |  |  |  | 6 |  | 16.9706 |  | 27.0086 |  |  | 115 |  | OK
G2断面15 |  |  | 749.844 |  | 60 |  | 800 |  |  | 48000 |  |  | 1480 |  |  | 69600000 |  |  |  | 228593000000 |  |  |  | 6 |  | 16.9706 |  | 13.4531 |  |  | 115 |  | OK
G2断面16 |  |  | 1224.49 |  | 50 |  | 800 |  |  | 40000 |  |  | 1475 |  |  | 58000000 |  |  |  | 195224000000 |  |  |  | 10 |  | 28.2843 |  | 12.8619 |  |  | 115 |  | OK
G2断面17 |  |  | 2003.78 |  | 30 |  | 800 |  |  | 24000 |  |  | 1465 |  |  | 34800000 |  |  |  | 128503000000 |  |  |  | 6 |  | 16.9706 |  | 31.9757 |  |  | 120 |  | OK
(2) 支点部補剛材の溶接部検討
·橋台部
|  | Rmax = |  | 2418.902 |  |  |  | kN |  |  |  | すみ肉溶接のサイズ | [6 empty] | s = |  | 6 |  | mm
[12 empty] | 使用補剛材 : |  |  |  |  | 1 | PL - |  | 250 |  | × | 25 |  | × | 2870
[10 empty] | 6 |  | すみ肉溶接ののど厚 : | [7 empty] | a = |  | s / √2 |  |  | = | 4.2426 |  | mm
[12 empty] | τ= |  | P |  |  | = |  | 2418.902 |  |  |  |  | × | 10 |  | 3
[14 empty] | Σa·l |  |  |  | 2 |  | 個所 |  | × | 4.2426 |  | × | 2870
[13 empty] | = | 99.3276 |  |  |  | N/mm2 |  |  |  | ≦ |  | τa = |  | 120 |  |  | N/mm2 |  |  | O.K
位 置 |  |  | 節点番号 |  | Rmax(kN) |  |  |  | 使用補剛材 | [10 empty] | S(mm) |  | Σa·l(mm) |  |  |  | τ(N/mm2) |  |  |  | τa(N/mm2) |  |  | 判定
G1S1 |  |  | 101 |  | 2418.902 |  |  |  | 1 | PL - |  | 250 |  | × | 25 |  | × | 2870 |  | 6 |  | 24352.758 |  |  |  | 99.3276 |  |  |  | 120 |  |  | O.K.
G1S2 |  |  | 2501 |  | 2418.973 |  |  |  | 1 | PL - |  | 250 |  | × | 25 |  | × | 2870 |  | 6 |  | 24352.758 |  |  |  | 99.3306 |  |  |  | 120 |  |  | O.K.
G2S1 |  |  | 102 |  | 2037.342 |  |  |  | 1 | PL - |  | 250 |  | × | 25 |  | × | 2870 |  | 6 |  | 24352.758 |  |  |  | 83.6596 |  |  |  | 120 |  |  | O.K.
G2S2 |  |  | 2502 |  | 2037.267 |  |  |  | 1 | PL - |  | 250 |  | × | 25 |  | × | 2870 |  | 6 |  | 24352.758 |  |  |  | 83.6565 |  |  |  | 120 |  |  | O.K.
·橋脚部
|  | Rmax = |  | 5399.552 |  |  |  | kN |  |  |  | すみ肉溶接のサイズ | [6 empty] | s = |  | 6 |  | mm
[12 empty] | 使用補剛材 : |  |  |  |  | 1 | PL - |  | 350 |  | × | 38 |  | × | 2840
[10 empty] | 6 |  | すみ肉溶接ののど厚 : | [7 empty] | a = |  | s / √2 |  |  | = | 4.2426 |  | mm
[12 empty] | τ= |  | P |  |  | = |  | 5399.552 |  |  |  |  | × | 10 |  | 3
[14 empty] | Σa·l |  |  |  | 2 |  | 個所 |  | × | 4.2426 |  | × | 2840
[13 empty] | = | 224.0645 |  |  |  | N/mm2 |  |  |  | ＞ |  | τa = |  | 115 |  |  | N/mm2 |  |  | N.G
位 置 |  |  | 節点番号 |  | Rmax(kN) |  |  |  | 使用補剛材 | [10 empty] | S(mm) |  | Σa·l(mm) |  |  |  | τ(N/mm2) |  |  |  | τa(N/mm2) |  |  | 判定
G1P1 |  |  | 901 |  | 5399.552 |  |  |  | 1 | PL - |  | 350 |  | × | 38 |  | × | 2840 |  | 6 |  | 24098.199 |  |  |  | 224.0645 |  |  |  | 115 |  |  | N.G.
G1P2 |  |  | 1701 |  | 5399.763 |  |  |  | 1 | PL - |  | 350 |  | × | 38 |  | × | 2840 |  | 6 |  | 24098.199 |  |  |  | 224.0733 |  |  |  | 115 |  |  | N.G.
G2P1 |  |  | 902 |  | 5319.758 |  |  |  | 1 | PL - |  | 350 |  | × | 38 |  | × | 2840 |  | 6 |  | 24098.199 |  |  |  | 220.7533 |  |  |  | 115 |  |  | N.G.
G2P2 |  |  | 1702 |  | 5319.563 |  |  |  | 1 | PL - |  | 350 |  | × | 38 |  | × | 2840 |  | 6 |  | 24098.199 |  |  |  | 220.7453 |  |  |  | 115 |  |  | N.G.